## B.1 招标工程量清单封面(封-1)
| 院总值班室维修改造 |  |  | 工程
招标工程量清单
招 标 人:
(单位盖章)
造价咨询人:
(单位盖章)
封-1

## C.1 工程项目招标工程量清单扉页(扉1)
|  | 院总值班室维修改造 | [6 empty] | 工程
招标工程量清单
招 标 人: |  |  |  |  | 造价咨询人:
|  |  | (单位盖章) |  |  | （单位资质专用章）
法定代表人 或其授权人: |  |  |  | 法定代表人 或其授权人:
| (签字或盖章) | [5 empty] | (签字或盖章)
编 制 人: |  |  |  |  | 复 核 人:
|  | (造价人员签字盖专用章) | [5 empty] | (造价工程师签字盖专用章)
编 制 时 间: |  |  |  | 复 核 时 间:
扉-1

## F.1.1 分部分项工程清单计价表(表-08)【院总值班室维~
分部分项工程量清单与计价表
工程名称： |  | 院总值班室维修改造\院总值班室维修改造【院总值班室维修改造】 |  |  |  |  | 标段：
序号 | 项目编码 |  | 项目名称 | 项目特征描述 | 计量 单位 | 工程量 |  | 金额（元）
[8 empty] | 综合单价 | 合价 | 其 中
暂估价
会议接待室
1 | 011605002001 |  | 墙面瓷砖铲除 | 1.人工拆除原墙面，拆除形式综合考虑 2.其它未尽事宜满足设计及规范要求 | m2 | 40
2 | 011605001002 |  | 地面瓷砖铲除 | 1.人工拆除原墙地面，拆除形式综合考虑 2.其它未尽事宜满足设计及规范要求 | m2 | 12
3 | 011606003003 |  | 吊顶拆除 | 1.人工拆除铝扣条吊顶，拆除形式综合考虑 2.其它未尽事宜满足设计及规范要求 | m2 | 12
4 | 010504001004 |  | 门洞扩宽 | 1.混凝土强度等级: C20 2.其它未尽事宜满足设计及规范要求 | m3 | 1.5
5 | 010603001005 |  | 门洞加固 | 1.门洞加固10#工字钢加固，每条1500mm 2.其它未尽事宜满足设计及规范要求 | t | 0.068
6 | 010808004006 |  | 门套 | 1.304型磨砂面不锈钢门套 2.其它未尽事宜满足设计及规范要求 | m2 | 5
7 | 011501003007 |  | 储物柜 | 1.台柜规格 1200*2400*500，带五金配件 2.其它未尽事宜满足设计及规范要求 | 个 | 1
8 | 010904001008 |  | 防水 | 1.聚乙烯丙纶防水卷材，卫生间铺贴，至1800mm，水泥凝胶一底一面 2.防水附加层不单独计算，包含在综合单价，施工单位自行考虑 3.其它未尽事宜满足设计及规范要求 | m2 | 8
9 | 031004006009 |  | 卫生间蹲位 | 1.带存水弯和水箱及配件 2.其它未尽事宜满足设计及规范要求 | 组 | 1
10 | 031004010010 |  | 花洒 | 1.升降式花洒 2.其它未尽事宜满足设计及规范要求 | 套 | 1
11 | 011501007011 |  | 卫生间壁挂 | 1.放置洗漱用品放置架，不锈钢材质 2.其它未尽事宜满足设计及规范要求 | 套 | 1
12 | 010810001012 |  | 防水隔帘 | 1.防水隔帘，带不锈钢滑轨 2.其它未尽事宜满足设计及规范要求 | m | 1.5
13 | 011204003013 |  | 墙面装饰瓷砖 | 1.面层材料品种、规格、颜色 ：内墙墙砖尺寸：300*600 2.缝宽、嵌缝材料种类 ：综合考虑 3.防护材料种类 ：综合考虑 4.磨光、酸洗、打蜡要求：综合考虑 | m2 | 40
14 | 011302001014 |  | 吊顶安装 | 1.吊顶形式、吊杆规格、高度 :防潮石膏板吊顶 2.龙骨材料种类、规格、中距：轻钢龙骨 3.基层材料种类、规格：综合考虑 4.面层材料品种、规格：防潮石膏板 5.压条材料种类、规格： 综合考虑 6.嵌缝材料种类：综合考虑 7.防护材料种类：综合考虑 | m2 | 12
15 | 011302001015 |  | 铝扣板吊顶 | 1.吊顶形式、吊杆规格、高度 :300*300铝扣板吊顶 2.龙骨材料种类、规格、中距：轻钢龙骨 3.基层材料种类、规格：综合考虑 4.面层材料品种、规格：300*300铝扣板吊顶 5.压条材料种类、规格： 综合考虑 6.嵌缝材料种类：综合考虑 7.防护材料种类：综合考虑 | m2 | 4
16 | 030404034017 |  | 开关 单联三控开关 | 1.名称 :单连三控 2.其它未尽事宜满足设计及规范要求 | 个 | 1
17 | 030404035018 |  | 五孔插座 | 1.名称 ：五孔插座 2.其它未尽事宜满足设计及规范要求 | 个 | 4
18 | 030411004019 |  | 电源线路 | 1.材质 ：2.5mm2 2.其它未尽事宜满足设计及规范要求 | m | 40
19 | 030411004020 |  | 电源线路 | 1.材质 ：4mm2 2.其它未尽事宜满足设计及规范要求 | m | 80
20 | 030411004021 |  | 电源线路 | 1.材质 ：6mm2 2.其它未尽事宜满足设计及规范要求 | m | 30
21 | 030412001022 |  | 吸顶灯 | 1.名称 :吸顶灯 2.其它:事宜满足设计及规范要求 | 套 | 1
22 | 030412004023 |  | 筒灯 | 1.名称 ：筒灯 2.其它:事宜满足设计及规范要求 | 套 | 1
23 | 030412001024 |  | 吊顶灯 | 1.名称 ：300*600，LED 2.其它:事宜满足设计及规范要求 | 套 | 1
24 | 030404033039 |  | 风扇 | 1.名称 ：换气扇300*300 2.其它:事宜满足设计及规范要求 | 台 | 1
25 | 011615001026 |  | 墙面开洞 | 1.墙面开洞 2.洞尺寸：300*300 | 个 | 1
26 | 011102003027 |  | 地面瓷砖 | 1.结合层厚度、砂浆配合比 ：20厚1：3水泥砂浆 2.面层材料品种、规格、颜色 ：600*600防滑地砖 3.嵌缝材料种类 ：满足设计及规范要求 4.防护层材料种类 ：满足设计及规范要求 5.酸洗、打蜡要求：满足设计及规范要求 | m2 | 12
27 | 011204003028 |  | 卫生间瓷砖 | 1.结合层厚度、砂浆配合比 ：20厚1：3水泥砂浆 2.面层材料品种、规格、颜色 ：300*600墙砖 3.嵌缝材料种类 ：满足设计及规范要求 4.防护层材料种类 ：满足设计及规范要求 5.酸洗、打蜡要求：满足设计及规范要求 | m2 | 10
28 | 011102003029 |  | 地面瓷砖 | 1.结合层厚度、砂浆配合比 ：20厚1：3水泥砂浆 2.面层材料品种、规格、颜色 ：600*600防滑地砖 3.嵌缝材料种类 ：满足设计及规范要求 4.防护层材料种类 ：满足设计及规范要求 5.酸洗、打蜡要求：满足设计及规范要求 | m2 | 4
29 | 010401012030 |  | 砖砌体 | 1.砖品种、规格、强度等级：标准砖 2.墙体类型：120mm厚实心砖墙 3.砂浆强度等级、配合比：水泥砂浆M5 | m3 | 0.3
30 | 011210003031 |  | 玻璃隔断 | 1.玻璃品种、规格、颜色 :12mm厚磨砂钢化玻璃，含加固 2.嵌缝、塞口材料品种：满足设计及规范要求 | m2 | 8
31 | 010802001032 |  | 玻璃门 | 1.门代号及洞口尺寸 ：700*2000，磨砂钢化玻璃门 2.带五金配件 3.其它满足设计及规范要求 | 樘 | 1
32 | 031006012033 |  | 电热水器 | 1.型号、容积 ：容积：60L 2.安装方式：综合考虑 3.其它未尽事宜满足设计及规范要求 | 台 | 1
33 | 031001006035 |  | 热水管 | 1.材质、规格 ：PPR热水管φ20 2.其它未尽事宜满足设计及规范要求 | m | 10
34 | 031001006036 |  | 冷水管 | 1.材质、规格 ：PPR热水管φ20 2.其它未尽事宜满足设计及规范要求 | m | 10
35 | 031004003037 |  | 洗漱台 | 1.组装形式： 柜体落地式，配混水龙头，带银镜 2.其它未尽事宜满足设计及规范要求 | 组 | 1
36 | 010103002038 |  | 建渣清运 | 1.废弃料品种 ：现场卫生，建渣外运 2.运距自行考虑 | 车 | 2
分部小计
合 计

## F.1.2 单价措施项目清单计价表(表-08)【院总值班室维~
单价措施项目清单与计价表
工程名称： |  | 院总值班室维修改造\院总值班室维修改造【院总值班室维修改造】 |  |  |  |  | 标段：
序 号 | 项目编码 |  | 项目名称 | 项目特征描述 | 计量 单位 | 工程量 |  | 金额（元）
[8 empty] | 综合单价 | 合价 | 其中
暂估价
合 计

## F.4 总价措施项目清单计价表(表-11)【院总值班室维修改~
总价措施项目清单计价表
工程名称： |  | 院总值班室维修改造\院总值班室维修改造【院总值班室维修改造】 |  |  | 标段：
序 号 | 项目编码 |  | 项目名称 | 计算基础 | 费率 （%） | 金额 （元） | 调整费率 (%) | 调整后 金额(元) | 备注
1 | 011707001001 |  | 安全文明施工
1.1 | ① |  | 环境保护 | 分部分项工程量清单项目定额人工费+单价措施项目定额人工费 | 0.52
1.2 | ② |  | 文明施工 | 分部分项工程量清单项目定额人工费+单价措施项目定额人工费 | 5.46
1.3 | ③ |  | 安全施工 | 分部分项工程量清单项目定额人工费+单价措施项目定额人工费 | 11
1.4 | ④ |  | 临时设施 | 分部分项工程量清单项目定额人工费+单价措施项目定额人工费 | 7.52
2 | 011707002001 |  | 夜间施工
3 | 011707003001 |  | 非夜间施工照明
4 | 011707004001 |  | 二次搬运
5 | 011707005001 |  | 冬雨季施工
6 | 011707006001 |  | 地上、地下设施、建筑物的临时保护设施
7 | 011707007001 |  | 已完工程及设备保护
8 | 011707008001 |  | 工程定位复测费
合 计

## G.1 其他项目清单计价汇总表(表-12)【院总值班室维修改~
其他项目清单与计价汇总表
工程名称： | 院总值班室维修改造\院总值班室维修改造【院总值班室维修改造】 | 标段：
序号 | 项 目 名 称 | 金额（元） | 结算金额(元) | 备注
1 | 暂列金额 | 3222.03 |  | 明细详见表-12-1
2 | 暂估价
2.1 | 材料(工程设备)暂估价/结算价 | - |  | 明细详见表-12-2
2.2 | 专业工程暂估价/结算价 |  |  | 明细详见表-12-3
3 | 计日工 |  |  | 明细详见表-12-4
4 | 总承包服务费 |  |  | 明细详见表-12-5
合 计 |  | 3222.03 |  | -

## G.2 暂列金额明细表(表-12-1)【院总值班室维修改造】
暂列金额明细表
工程名称： | 院总值班室维修改造\院总值班室维修改造【院总值班室维修改造】 | 标段：
序号 | 项目名称 | 计量单位 | 暂定金额(元) | 备注
1 | 暂列金额 | 项 | 3222.03
合 计 |  |  | 3222.03 | -

## H 规费、税金项目清单计价表(表-13)【院总值班室维修改造】
规费、税金项目计价表
工程名称： | 院总值班室维修改造\院总值班室维修改造【院总值班室维修改造】 |  | 标段：
序号 | 项目名称 | 计算基础 | 计算基数 | 计算费率（％） | 金额(元)
1 | 规费 | 分部分项清单定额人工费+单价措施项目清单定额人工费
1.1 | 社会保险费 | 分部分项清单定额人工费+单价措施项目清单定额人工费
(1) | 养老保险费 | 分部分项清单定额人工费+单价措施项目清单定额人工费
(2) | 失业保险费 | 分部分项清单定额人工费+单价措施项目清单定额人工费
(3) | 医疗保险费 | 分部分项清单定额人工费+单价措施项目清单定额人工费
(4) | 工伤保险费 | 分部分项清单定额人工费+单价措施项目清单定额人工费
(5) | 生育保险费 | 分部分项清单定额人工费+单价措施项目清单定额人工费
1.2 | 住房公积金 | 分部分项清单定额人工费+单价措施项目清单定额人工费
1.3 | 工程排污费 | 按工程所在地环境保护部门收取标准，按实计入
2 | 销项增值税额 | 分部分项工程费+措施项目费+其他项目费+规费+创优质工程奖补偿奖励费-按规定不计税的工程设备金额-除税甲供材料（设备）设备费
合计

## L.1 发包人提供主要材料和工程设备一览表(表-20)【院总~
发包人提供主要材料和工程设备一览表
工程名称： | 院总值班室维修改造\院总值班室维修改造【院总值班室维修改造】 |  |  | 标段：
序号 | 材料(工程设备)名称、规格、型号 | 单位 | 数量 | 单价(元) | 交货方式 | 送达地点 | 备注