## Sheet1
立式直饮水机 | 尺寸 | 厚≤50CM宽≤50CM高≤1600CM
| 额定电压 | 220V
| 适用水压 | 0.06至0.3（Mpa）
| 出水类型 | 1温水2开水
| 额定功率W | 小于1600W
| 开水制水量 | ≥12L/H
| 温开水制水量 | ≥30L/H
| 热水温度 | 40-99度
| 过滤方式 | 纳滤/反渗透
| 杀菌系统 | 有
| 流量统计 | 有
| 滤芯寿命检测 | 有
| 漏水保护 | 有
| 故障提醒 | 有
| 童锁功能 | 有
备注：租赁直饮水费用为包干价包含：人工费，上门服务费用，安装费用，运输费用，更换维修费用等。甲方除租赁费用外不在支付任何费用。