## Sheet1
2023年第二批重采医用耗材报价单
序号 | 耗材名称 | 参数要求 | 报价单位 | 报价金额（元）
1 | 理疗用电极 | 1.需与医院现有低频神经和肌肉刺激仪GT550配套使用。 2.由手部电极和腰部电极组成。 3.规格：理疗用电极采用铝箔袋包装，每套至少8片；手臂部电极片规格为40mmX40mm，腰背部电极片规格为40mmX80mm，误差≤±5%。 4.结构组成：由无纺布、导线、凝胶等材料组成。 5.阻抗：电极导电阻抗600Ω，误差≤±10%。 6.电极连接线的截面积：连接线的截面积为0.05mm²。 7.生物相容性：无迟发型超敏反应、细胞毒性反应≤1级、极轻微刺激。 8.电极导线与低频神经和肌肉刺激仪的连接端应符合GB 9706.1-2007中条款56.3c)的要求。 | 套
2 | 可重复使用呼吸管路 | 带加热丝 接头与螺纹管接合拉力＞45N 顺应性≤10mL/kpa 气流阻力≤2.0kpa@15L/min 长度＞1.5m 环境18-28°C，30-80%，RH700-1060hpa 可高温消毒 可重复使用及管路为婴儿呼吸机使用，无创。 能连接正压发生器，氧气管材料具有耐腐蚀、耐磨、耐高温 | 个
3 | 灭菌包装材料 | 1.型号为：200mm×100mm，符合YY／T 0698、GB／T 19633和《消毒技术规范》标准要求。 2.有平面卷袋、立体卷袋，满足普通器械和器械盒装载需要。 3.含有压力蒸汽和环氧乙烷灭菌监测指示物，单个指示物面积≥100ml。 4.提供产品卫生安全评价报告，检测项目包含微生物屏障性能、压力蒸汽和环氧乙烷灭菌因子穿透性能、灭菌后180天无菌有效及灭菌因子残留。 5.塑料材质管芯。 6.密封，不透气包装袋，白卡纸十瓦楞纸的三层防护性包装。 7.有效期≥32个月。 8.纸质部分60g／㎡。 | 卷
4 | 封口性能测试条（高温） | 1.封口温度180℃-200℃； 2.应采用塑料膜与测试纸集成的设计，避免塑料膜特性影响测试结果。 | 片
5 | 压力蒸汽灭菌生物指示剂 | 1.菌种为嗜热脂肪芽孢杆菌ATCC7953； 2.1x105cfu／支-5x106cfu／支； 3.培养时间为48H； | 支
6 | 压力蒸汽灭菌化学指示卡 | 1.检验标准符合GB18282.1-2015对压力蒸汽灭菌第四类化学指示物的要求，有相应的卫生安全评价报告 2.双面覆膜，且灭菌后膜无损坏、不脱落 3.所印刷指示油墨为无铅化学指示油墨（备案配方可佐证） 4.有效期应≥18个月 | 盒
7 | 压力蒸汽灭菌爬行式化学指示卡 | 1.检验标准符合GB18282.1-2015对压力蒸汽灭菌第五类化学指示物的要求，有相应的卫生安全评价报告 2.所用药片不含铅，通过内部黑色指示物爬行距离监测压力蒸汽灭菌效果。 3.有效期≥24个月 | 片
8 | 压力蒸汽灭菌化学装置 | 1.配套指示卡检验标准符合GB18282.1-2015对压力蒸汽灭菌第六类化学指示物的要求，产品装置检验标准符合GB18282.4-2009的要求，有卫生安全评价报告 2.管路材质为不锈钢，内径为2mm，长度1m，单盲端 3.配套指示卡正面覆膜，灭菌后膜无损坏、不脱落，背面粘贴有双面胶，方便粘贴记录 4.配套指示卡所印刷指示油墨为无铅化学指示油墨（备案配方可佐证） 5.与标准测试包做对比（检测报告可佐证） 6.有效期≥24个月 | 片
9 | 模拟测试装置 | 1.检验标准符合GB18282.4-2009、GB18282.5-2015对压力蒸汽灭菌第二类化学指示物的要求，有卫生安全评价报告2.管路材质为不锈钢，内径2mm，单盲端 3.配套指示卡背面粘贴有双面胶，方便粘贴记录 4.配套指示卡所印刷指示油墨为无铅化学指示油墨（备案配方可佐证） 5.有效期≥24个月 | 片
10 | 呼吸末适配器（气道适配器） | 1.透光窗具有光学XTPTM窗口。 2.气道适配器与主机成一体式结构。 3.可连接气管插管、肺复苏球、面罩等。 4.具有成人、小儿、婴幼儿三种型号。 | 个
11 | 血压袖带 | 血压袖带气管及内胆材料都采用环保、无毒、无味、柔软材质，可重复使用，消毒简易。 | 个
12 | 一次性使用穿刺针套件 | 由穿刺针、病人腕带、导管注射器连接装置、尖锐物品保护器组成。 | 个
13 | 过滤罐 | 过滤罐能够有效保护负压抽气泵避免污染元素的影响，过滤效率为99.97%。换气量＞280升/分钟，每小时气体交换＞30次/分。 | 个
14 | 5100凝血杯 | 1、使用范围：全自动凝血分析仪CS5100仪器配套用 | 包
15 | 棉酚蓝染液 | 1.特点：黑曲霉菌染色呈现：孢子蓝色、菌丝无色，背景淡蓝色或无色 2.包装规格：10ml/瓶 | 人份
16 | 氨苄西林/舒巴坦（药敏纸片） | 1.微生物药敏试纸的包装应整洁,标签图案与文字清晰无误;药敏纸片呈圆形边缘无缺口，表面平滑，无裂痕:纸片两边均有抗菌药物的名称缩写和表示含量的缩写。 2.纸片直径:药敏纸片直径应为:63mm士0.3mm。 3.抑菌环直径用相应的质控菌进行纸片扩散法试验，95%结果应符合该质控菌的可接受范围。 4.批内重复性：同批同型号的药敏试纸其抑菌环直径最大值与最小值之差≤3mm。5.批间重复性：三批同型号的药敏试纸，对同一质控菌进行抑菌试验，同一平板上抑菌环最大值和最小值直径之差的平均数≤4mm。6.稳定性:在符合/8℃-20℃规定的范围内避光密封贮存 | 人份
17 | 头孢唑林（药敏纸片） | 1.微生物药敏试纸的包装应整洁,标签图案与文字清晰无误;药敏纸片呈圆形边缘无缺口，表面平滑，无裂痕:纸片两边均有抗菌药物的名称缩写和表示含量的缩写。 2.纸片直径:药敏纸片直径应为:63mm士0.3mm。 3.抑菌环直径用相应的质控菌进行纸片扩散法试验，95%结果应符合该质控菌的可接受范围。 4.批内重复性：同批同型号的药敏试纸其抑菌环直径最大值与最小值之差≤3mm。 5.批间重复性：三批同型号的药敏试纸，对同一质控菌进行抑菌试验，同一平板上抑菌环最大值和最小值直径之差的平均数≤4mm。 6.稳定性:在符合8℃-20℃规定的范围内避光密封贮存 | 人份
18 | 头孢噻肟（药敏纸片） | 1.微生物药敏试纸的包装应整洁,标签图案与文字清晰无误;药敏纸片呈圆形边缘无缺口，表面平滑，无裂痕:纸片两边均有抗菌药物的名称缩写和表示含量的缩写。 2.纸片直径:药敏纸片直径应为:63mm士0.3mm。 3.抑菌环直径用相应的质控菌进行纸片扩散法试验，95%结果应符合该质控菌的可接受范围。 4.批内重复性：同批同型号的药敏试纸其抑菌环直径最大值与最小值之差≤3mm。 5.批间重复性：三批同型号的药敏试纸，对同一质控菌进行抑菌试验，同一平板上抑菌环最大值和最小值直径之差的平均数≤4mm。 6.稳定性:在符合8℃-20℃规定的范围内避光密封贮存 | 人份
19 | 头孢哌酮/舒巴坦（药敏纸片） | 1.微生物药敏试纸的包装应整洁,标签图案与文字清晰无误;药敏纸片呈圆形边缘无缺口，表面平滑，无裂痕:纸片两边均有抗菌药物的名称缩写和表示含量的缩写。 2.纸片直径:药敏纸片直径应为:63mm士0.3mm。 3.抑菌环直径用相应的质控菌进行纸片扩散法试验，95%结果应符合该质控菌的可接受范围。 4.批内重复性：同批同型号的药敏试纸其抑菌环直径最大值与最小值之差≤3mm。 5.批间重复性：三批同型号的药敏试纸，对同一质控菌进行抑菌试验，同一平板上抑菌环最大值和最小值直径之差的平均数≤4mm。 6.稳定性:在符合8℃-20℃规定的范围内避光密封贮存 | 人份
20 | 环丙沙星（药敏纸片） | 1.微生物药敏试纸的包装应整洁,标签图案与文字清晰无误;药敏纸片呈圆形边缘无缺口，表面平滑，无裂痕:纸片两边均有抗菌药物的名称缩写和表示含量的缩写。 2.纸片直径:药敏纸片直径应为:63mm士0.3mm。 3.抑菌环直径用相应的质控菌进行纸片扩散法试验，95%结果应符合该质控菌的可接受范围。 4.批内重复性：同批同型号的药敏试纸其抑菌环直径最大值与最小值之差≤3mm。 5.批间重复性：三批同型号的药敏试纸，对同一质控菌进行抑菌试验，同一平板上抑菌环最大值和最小值直径之差的平均数不大于4mm。 6.稳定性:在符合/20℃~8℃规定的范围内避光密封贮存，到失效期的药敏试纸进行检测，结果应符合1、2、3、4的要求 | 人份
21 | 庆大霉素（药敏纸片） | 1.微生物药敏试纸的包装应整洁,标签图案与文字清晰无误;药敏纸片呈圆形边缘无缺口，表面平滑，无裂痕:纸片两边均有抗菌药物的名称缩写和表示含量的缩写。 2.纸片直径:药敏纸片直径应为:63mm士0.3mm。 3.抑菌环直径用相应的质控菌进行纸片扩散法试验，95%结果应符合该质控菌的可接受范围。 4.批内重复性：同批同型号的药敏试纸其抑菌环直径最大值与最小值之差≤3mm。 5.批间重复性：三批同型号的药敏试纸，对同一质控菌进行抑菌试验，同一平板上抑菌环最大值和最小值直径之差的平均数不大于4mm。 6.稳定性:在符合/20℃~8℃规定的范围内避光密封贮存，到失效期的药敏试纸进行检测，结果应符合1、2、3、4的要求 | 人份
22 | 氨苄西林（药敏纸片） | 1.微生物药敏试纸的包装应整洁,标签图案与文字清晰无误;药敏纸片呈圆形边缘无缺口，表面平滑，无裂痕:纸片两边均有抗菌药物的名称缩写和表示含量的缩写。 2.纸片直径:药敏纸片直径应为:63mm士0.3mm。 3.抑菌环直径用相应的质控菌进行纸片扩散法试验，95%结果应符合该质控菌的可接受范围。 4.批内重复性：同批同型号的药敏试纸其抑菌环直径最大值与最小值之差≤3mm。 5.批间重复性：三批同型号的药敏试纸，对同一质控菌进行抑菌试验，同一平板上抑菌环最大值和最小值直径之差的平均数不大于4mm。 6.稳定性:在符合/20℃~8℃规定的范围内避光密封贮存，到失效期的药敏试纸进行检测，结果应符合1、2、3、4的要求 | 人份
23 | 呋喃妥因（药敏纸片） | 1.微生物药敏试纸的包装应整洁,标签图案与文字清晰无误;药敏纸片呈圆形边缘无缺口，表面平滑，无裂痕:纸片两边均有抗菌药物的名称缩写和表示含量的缩写。 2.纸片直径:药敏纸片直径应为:63mm士0.3mm。 3.抑菌环直径用相应的质控菌进行纸片扩散法试验，95%结果应符合该质控菌的可接受范围。 4.批内重复性：同批同型号的药敏试纸其抑菌环直径最大值与最小值之差≤3mm。 5.批间重复性：三批同型号的药敏试纸，对同一质控菌进行抑菌试验，同一平板上抑菌环最大值和最小值直径之差的平均数不大于4mm。 6.稳定性:在符合/20℃~8℃规定的范围内避光密封贮存，到失效期的药敏试纸进行检测，结果应符合1、2、3、4的要求 | 人份
24 | 红霉素（药敏纸片） | 1.微生物药敏试纸的包装应整洁,标签图案与文字清晰无误;药敏纸片呈圆形边缘无缺口，表面平滑，无裂痕:纸片两边均有抗菌药物的名称缩写和表示含量的缩写。2.纸片直径:药敏纸片直径应为:63mm士0.3mm。 3.抑菌环直径用相应的质控菌进行纸片扩散法试验，95%结果应符合该质控菌的可接受范围。 4.批内重复性：同批同型号的药敏试纸其抑菌环直径最大值与最小值之差≤3mm。 5.批间重复性：三批同型号的药敏试纸，对同一质控菌进行抑菌试验，同一平板上抑菌环最大值和最小值直径之差的平均数不大于4mm。 6.稳定性:在符合/20℃~8℃规定的范围内避光密封贮存，到失效期的药敏试纸进行检测，结果应符合1、2、3、4的要求 | 人份
25 | 青霉素（药敏纸片） | 1.微生物药敏试纸的包装应整洁,标签图案与文字清晰无误;药敏纸片呈圆形边缘无缺口，表面平滑，无裂痕:纸片两边均有抗菌药物的名称缩写和表示含量的缩写。 2.纸片直径:药敏纸片直径应为:63mm士0.3mm。 3.抑菌环直径用相应的质控菌进行纸片扩散法试验，95%结果应符合该质控菌的可接受范围。 4.批内重复性：同批同型号的药敏试纸其抑菌环直径最大值与最小值之差≤3mm。 5.批间重复性：三批同型号的药敏试纸，对同一质控菌进行抑菌试验，同一平板上抑菌环最大值和最小值直径之差的平均数不大于4mm。 6.稳定性:在符合/20℃~8℃规定的范围内避光密封贮存，到失效期的药敏试纸进行检测，结果应符合1、2、3、4的要求 | 人份
26 | 克林霉素（药敏纸片） | 1.微生物药敏试纸的包装应整洁,标签图案与文字清晰无误;药敏纸片呈圆形边缘无缺口，表面平滑，无裂痕:纸片两边均有抗菌药物的名称缩写和表示含量的缩写。 2.纸片直径:药敏纸片直径应为:63mm士0.3mm。 3.抑菌环直径用相应的质控菌进行纸片扩散法试验，95%结果应符合该质控菌的可接受范围。 4.批内重复性：同批同型号的药敏试纸其抑菌环直径最大值与最小值之差≤3mm。 5.批间重复性：三批同型号的药敏试纸，对同一质控菌进行抑菌试验，同一平板上抑菌环最大值和最小值直径之差的平均数不大于4mm。 6.稳定性:在符合/20℃~8℃规定的范围内避光密封贮存，到失效期的药敏试纸进行检测，结果应符合1、2、3、4的要求 | 人份
27 | 万古霉素（药敏纸片） | 1.微生物药敏试纸的包装应整洁,标签图案与文字清晰无误;药敏纸片呈圆形边缘无缺口，表面平滑，无裂痕:纸片两边均有抗菌药物的名称缩写和表示含量的缩写。2.纸片直径:药敏纸片直径应为:63mm士0.3mm。3.抑菌环直径用相应的质控菌进行纸片扩散法试验，95%结果应符合该质控菌的可接受范围。4.批内重复性：同批同型号的药敏试纸其抑菌环直径最大值与最小值之差≤3mm。5.批间重复性：三批同型号的药敏试纸，对同一质控菌进行抑菌试验，同一平板上抑菌环最大值和最小值直径之差的平均数不大于4mm。6.稳定性:在符合/20℃~8℃规定的范围内避光密封贮存，到失效期的药敏试纸进行检测，结果应符合1、2、3、4的要求 | 人份
28 | 头孢西丁（药敏纸片） | 1.微生物药敏试纸的包装应整洁,标签图案与文字清晰无误;药敏纸片呈圆形边缘无缺口，表面平滑，无裂痕:纸片两边均有抗菌药物的名称缩写和表示含量的缩写。2.纸片直径:药敏纸片直径应为:63mm士0.3mm。3.抑菌环直径用相应的质控菌进行纸片扩散法试验，95%结果应符合该质控菌的可接受范围。4.批内重复性：同批同型号的药敏试纸其抑菌环直径最大值与最小值之差≤3mm。5.批间重复性：三批同型号的药敏试纸，对同一质控菌进行抑菌试验，同一平板上抑菌环最大值和最小值直径之差的平均数不大于4mm。6.稳定性:在符合/20℃~8℃规定的范围内避光密封贮存，到失效期的药敏试纸进行检测，结果应符合1、2、3、4的要求 | 人份
29 | 哌拉西林（药敏纸片） | 1.微生物药敏试纸的包装应整洁,标签图案与文字清晰无误;药敏纸片呈圆形边缘无缺口，表面平滑，无裂痕:纸片两边均有抗菌药物的名称缩写和表示含量的缩写。2.纸片直径:药敏纸片直径应为:63mm士0.3mm。3.抑菌环直径用相应的质控菌进行纸片扩散法试验，95%结果应符合该质控菌的可接受范围。4.批内重复性：同批同型号的药敏试纸其抑菌环直径最大值与最小值之差≤3mm。5.批间重复性：三批同型号的药敏试纸，对同一质控菌进行抑菌试验，同一平板上抑菌环最大值和最小值直径之差的平均数不大于4mm。6.稳定性:在符合/20℃~8℃规定的范围内避光密封贮存，到失效期的药敏试纸进行检测，结果应符合1、2、3、4的要求 | 人份
30 | 复方SMZ（药敏纸片） | 1.微生物药敏试纸的包装应整洁,标签图案与文字清晰无误;药敏纸片呈圆形边缘无缺口，表面平滑，无裂痕:纸片两边均有抗菌药物的名称缩写和表示含量的缩写。2.纸片直径:药敏纸片直径应为:63mm士0.3mm。3.抑菌环直径用相应的质控菌进行纸片扩散法试验，95%结果应符合该质控菌的可接受范围。4.批内重复性：同批同型号的药敏试纸其抑菌环直径最大值与最小值之差≤3mm。5.批间重复性：三批同型号的药敏试纸，对同一质控菌进行抑菌试验，同一平板上抑菌环最大值和最小值直径之差的平均数≤4mm。6.稳定性:在符合8℃-20℃规定的范围内避光密封贮存 | 人份
31 | 左氧氟沙星（药敏纸片） | 1.微生物药敏试纸的包装应整洁,标签图案与文字清晰无误;药敏纸片呈圆形边缘无缺口，表面平滑，无裂痕:纸片两边均有抗菌药物的名称缩写和表示含量的缩写。2.纸片直径:药敏纸片直径应为:63mm士0.3mm。3.抑菌环直径用相应的质控菌进行纸片扩散法试验，95%结果应符合该质控菌的可接受范围。4.批内重复性：同批同型号的药敏试纸其抑菌环直径最大值与最小值之差≤3mm。5.批间重复性：三批同型号的药敏试纸，对同一质控菌进行抑菌试验，同一平板上抑菌环最大值和最小值直径之差的平均数不大于4mm。6.稳定性:在符合/20℃~8℃规定的范围内避光密封贮存，到失效期的药敏试纸进行检测，结果应符合1、2、3、4的要求 | 人份
32 | 阿米卡星（药敏纸片） | 1.微生物药敏试纸的包装应整洁,标签图案与文字清晰无误;药敏纸片呈圆形边缘无缺口，表面平滑，无裂痕:纸片两边均有抗菌药物的名称缩写和表示含量的缩写。2.纸片直径:药敏纸片直径应为:63mm士0.3mm。3.抑菌环直径用相应的质控菌进行纸片扩散法试验，95%结果应符合该质控菌的可接受范围。4.批内重复性：同批同型号的药敏试纸其抑菌环直径最大值与最小值之差≤3mm。5.批间重复性：三批同型号的药敏试纸，对同一质控菌进行抑菌试验，同一平板上抑菌环最大值和最小值直径之差的平均数不大于4mm。6.稳定性:在符合/20℃~8℃规定的范围内避光密封贮存，到失效期的药敏试纸进行检测，结果应符合1、2、3、4的要求 | 人份
33 | 利奈唑胺（药敏纸片） | 1.微生物药敏试纸的包装应整洁,标签图案与文字清晰无误;药敏纸片呈圆形边缘无缺口，表面平滑，无裂痕:纸片两边均有抗菌药物的名称缩写和表示含量的缩写。2.纸片直径:药敏纸片直径应为:63mm士0.3mm。3.抑菌环直径用相应的质控菌进行纸片扩散法试验，95%结果应符合该质控菌的可接受范围。4.批内重复性：同批同型号的药敏试纸其抑菌环直径最大值与最小值之差≤3mm。5.批间重复性：三批同型号的药敏试纸，对同一质控菌进行抑菌试验，同一平板上抑菌环最大值和最小值直径之差的平均数不大于4mm。6.稳定性:在符合/20℃~8℃规定的范围内避光密封贮存，到失效期的药敏试纸进行检测，结果应符合1、2、3、4的要求 | 人份
34 | 苯唑西林（药敏纸片） | 1.微生物药敏试纸的包装应整洁,标签图案与文字清晰无误;药敏纸片呈圆形边缘无缺口，表面平滑，无裂痕:纸片两边均有抗菌药物的名称缩写和表示含量的缩写。2.纸片直径:药敏纸片直径应为:63mm士0.3mm。3.抑菌环直径用相应的质控菌进行纸片扩散法试验，95%结果应符合该质控菌的可接受范围。4.批内重复性：同批同型号的药敏试纸其抑菌环直径最大值与最小值之差≤3mm。5.批间重复性：三批同型号的药敏试纸，对同一质控菌进行抑菌试验，同一平板上抑菌环最大值和最小值直径之差的平均数不大于4mm。6.稳定性:在符合/20℃~8℃规定的范围内避光密封贮存，到失效期的药敏试纸进行检测，结果应符合1、2、3、4的要求 | 人份
35 | 哌拉西林/他唑巴坦（药敏纸片） | 1.微生物药敏试纸的包装应整洁,标签图案与文字清晰无误;药敏纸片呈圆形边缘无缺口，表面平滑，无裂痕:纸片两边均有抗菌药物的名称缩写和表示含量的缩写。2.纸片直径:药敏纸片直径应为:63mm士0.3mm。3.抑菌环直径用相应的质控菌进行纸片扩散法试验，95%结果应符合该质控菌的可接受范围。4.批内重复性：同批同型号的药敏试纸其抑菌环直径最大值与最小值之差≤3mm。5.批间重复性：三批同型号的药敏试纸，对同一质控菌进行抑菌试验，同一平板上抑菌环最大值和最小值直径之差的平均数不大于4mm。6.稳定性:在符合/20℃~8℃规定的范围内避光密封贮存，到失效期的药敏试纸进行检测，结果应符合1、2、3、4的要求 | 人份
36 | 头孢他啶/阿维巴坦（药敏纸片） | 1.微生物药敏试纸的包装应整洁,标签图案与文字清晰无误;药敏纸片呈圆形边缘无缺口，表面平滑，无裂痕:纸片两边均有抗菌药物的名称缩写和表示含量的缩写。2.纸片直径:药敏纸片直径应为:63mm士0.3mm。3.抑菌环直径用相应的质控菌进行纸片扩散法试验，95%结果应符合该质控菌的可接受范围。4.批内重复性：同批同型号的药敏试纸其抑菌环直径最大值与最小值之差≤3mm。5.批间重复性：三批同型号的药敏试纸，对同一质控菌进行抑菌试验，同一平板上抑菌环最大值和最小值直径之差的平均数不大于4mm。6.稳定性:在符合/20℃~8℃规定的范围内避光密封贮存，到失效期的药敏试纸进行检测，结果应符合1、2、3、4的要求 | 人份
37 | 洁牙机工作尖 | 1、材质：不锈钢 2、规格型号：尖端有效工作长度不少于20mm；根尖手术工作尖头部带有金刚砂颗粒，长度不小于3mm 3、性能要求：尖端完整，无断损；金刚砂覆盖完整均匀。冷却水出口规整无变形、堵塞 | 个
38 | 齿科陶瓷 | 1.适用于德国西诺德牙科修复体设计系统（CAD/CAM椅旁系统） | 套
39 | 牙科陶瓷 | 1.适用于德国西诺德牙科修复体设计系统（CAD/CAM椅旁系统） | 套
40 | 右侧圆柱状车针 | 1、材质：金刚砂 2、直径2.5m，3 支装 3.适配CAD/CAM椅旁系统 | 套
41 | 左侧阶梯状车针 | 1、材质：金刚砂。 2、直径2.5m，3 支装 | 套
42 | 左侧精细阶梯状车针 | 1、材质：金刚砂。 2、直径2.5m，，3支装 3.适配CAD/CAM椅旁系统 | 套
43 | 铣削粗修车针 | 1.适用于德国西诺德牙科修复体设计系统（CAD/CAM椅旁系统） | 套
44 | 铣削精细车针 | 1.适用于德国西诺德牙科修复体设计系统（CAD/CAM椅旁系统） | 套
45 | 通用釉液 | 1.适用于德国西诺德牙科修复体设计系统（CAD/CAM椅旁系统）。 | 支
46 | 通用上釉糊剂补充装 | 1.适用于德国西诺德牙科修复体设计系统（CAD/CAM椅旁系统）。 | 支
47 | 通用染色上釉套装 | 1.适用于德国西诺德牙科修复体设计系统（CAD/CAM椅旁系统） | 套
48 | 冷却润滑液 | 1.适用于德国西诺德牙科修复体设计系统（CAD/CAM椅旁系统）。 | 瓶
49 | 比色校准组件 | 1.适用于德国西诺德牙科修复体设计系统（CAD/CAM椅旁系统） | 套
50 | 代型材料比色板（基牙比色板） | 1.适用于德国西诺德牙科修复体设计系统（CAD/CAM椅旁系统）。 | 个
51 | 烧结支撑钉套装 | 1.适用于德国西诺德牙科修复体设计系统（CAD/CAM椅旁系统）。 | 套
52 | 霹雳火烧结支架（单冠支架） | 1.适用于德国西诺德牙科修复体设计系统（CAD/CAM椅旁系统）。 | 个
53 | 霹雳火烧结支持膏 | 1.适用于德国西诺德牙科修复体设计系统（CAD/CAM椅旁系统）。 | 支
54 | 研磨仪 过滤芯/个（侧装型） | 1.适用于德国西诺德牙科修复体设计系统（CAD/CAM椅旁系统） | 个
55 | 研磨仪 过滤芯/个（上装型） | 1.适用于德国西诺德牙科修复体设计系统（CAD/CAM椅旁系统） | 个
56 | 烧结石棉网 | 1.适用于德国西诺德牙科修复体设计系统（CAD/CAM椅旁系统） | 个
57 | 霹雳火烧结支架（桥支架） | 1.适用于德国西诺德牙科修复体设计系统（CAD/CAM椅旁系统）。 | 个
58 | 真彩取像原装纯钛镜头套 | 1.适用于德国西诺德牙科修复体设计系统（CAD/CAM椅旁系统）。 | 个
59 | 研磨仪吸尘袋 | 1.适用于德国西诺德牙科修复体设计系统（CAD/CAM椅旁系统）。 | 袋
60 | 摄像头金属套筒消毒杯 | 1.适用于德国西诺德牙科修复体设计系统（CAD/CAM椅旁系统）。 | 个
61 | 研磨仪水箱 | 1.适用于德国西诺德牙科修复体设计系统（CAD/CAM椅旁系统）。 | 个
62 | 大容量外置水箱 | 1.适用于德国西诺德牙科修复体设计系统（CAD/CAM椅旁系统）。 | 个
63 | 大容积水箱滤芯 | 1.适用于德国西诺德牙科修复体设计系统（CAD/CAM椅旁系统） | 个
64 | 切断工作尖配套耗材 | 1.材质：不锈钢 2.可提供加热并切断多余牙胶尖。 3.适配BL热牙胶充填器 | 支
65 | 正畸弹簧 | 1.组成：圈、弹簧、弹簧挂圈和弹簧之间的连接部件组成。 2.材质：镍钛合金 | 粒
66 | 高速气涡轮手机 | 1·头部尺寸＜12.5x13.5mm △2·重量:不超过78g(含快换接头) 3·接口形式:标准四孔 △4·陶瓷球轴承 5.工作气压:四孔025-027Mpa 6·转速:325，000-380，000rpm 7·噪音:≤68dB 8.扭矩:0.12-0.13N.cm △9·带水路“防回吸”系统 | 把
67 | 低速手机 | 1、马达具有正反转的功能 2、马达采用卡环结构，与外喷水直弯机连接方便 △3、可高温高压蒸汽消毒 4、耗气量：45-51L/min △5、转速20000±10%rpm 6、马达在0.05MPa的气压下，即可启动，运转平稳 7、噪音：≤68dB 8、在额定工作气压下，马达扭矩≥3N.cm 9、冷却形式：外部水冷区 10、水压为0.2MPa时, 冷却水流量＞50mL/min 11、可以与符合国际标准制作的直、弯机相连接 | 把
68 | 手机油 | 用于牙科手机内部管道清洗和轴承润滑，适用于牙科高低速手机。 | 瓶
69 | 高速手机 | 1.头壳大小：头部尺寸不大于Φ10.2×13.2mm 2.轴承：陶瓷轴承 3.三孔射水 4.压盖式换取车针，可兼容使用多个品牌的相应ISO标准杆车针，工作时夹具对车针的夹持力≥28N。 5.固定接头，具有水路防回吸功能。 6.工作气压：0.25-0.30MPa。 7.耗气量：30-36L/min。 8.机芯动平衡≤180µg，径向跳动量：≤0.03㎜。 9.转速：≥300,000转/分钟；扭矩≥0.13N.CM。 10.切削力：径向≥1.1Kg 轴向≥2.0Kg。 △11.噪音：≤55dB。 12.手机风轮组件为开放式组件。 13.在水压为200kpa时，冷却水流量> 50mL/min。 △14.可进行高温高压消毒。 | 把
70 | 钢质机用根管器械 | 1.材质：工作部分由SUS201不锈钢制造。2.可配套牙科低俗手机使用 3.可高温高压消毒 | 板
71 | 根管锉 | 1.材质：不锈钢2.工作端有刻纹或螺旋刃，起切削、平整的作用，3.可高温高压消毒 | 板
72 | 牙线 | 1.材质：尼龙 2.采用扁线设计深层清洁牙线，不伤害牙龈深入牙缝不损伤牙齿 | 个
73 | 牙科分离剂 | 主要成分为海藻酸钠和水，可用于丙烯基类义齿基托聚合物和石膏的分离，以及石膏和石膏的分离。 | 瓶
74 | 齿科酸蚀剂 | 产品组成：磷酸37%、纯净水60.59%、黄原胶1.95%、硅油0.45%、食用蓝色素小于0.01%，用于酸蚀粗糙牙釉质，增加粘接面积，提高粘接性能。 | 瓶
75 | 脱敏糊剂 | 1、主要由二氧化硅、甘油、香精、氯化锶、硝酸钾、氟化钠、山梨醇、羧甲基纤维素钠、SM凝胶、碳酸钙、十二烷基硫酸钠、糖精钠、氯己定、水组成糊剂 2、单支包装为铝-塑复合材料的软管。 | 支
76 | 牙科种植体附件 | 1. 具有抗震功能的工具盒； 2 工具盒适应反复高温消毒的要求，高温高压温度不低于134°； 3 工具盒内有明确的放置示意图，工具长度、直径标识方便快速识别； 4具有带颜色标识的工具类别分区， 5 棘轮扳手具备显示扭力大小的标识； 6可以同时满足软组织、骨水平柱形、根形种植体的外科操作； 7多颗种植体植入时，有测量用的间距尺； 8适用于前牙、后牙、修复的种植体植入手术和修复，材质由不锈钢、钛合金组成。 | 套
77 | 白石膏 | 主要为硫酸钙，用于口腔模型灌制。 | 袋
78 | 硬质合金车针 | 1.材质：属于硬质合金。头部为碳化钨，柄部为不锈钢。2.被齿科手机夹持，使之旋转用于钻削牙齿3.可高温高压消毒 | 支
79 | 电磁式电容箱 | 真空高压脉冲触发，放点范围10KV-16KV | 个
80 | 声学透镜 | 高精密度注塑一体成型，双凹面声学折射聚焦，误差＜1mm | 个
81 | 电磁盘 | 震波膜和三氧化二铝陶瓷体一体化封装，收缩压峰值：20-50Mpa, 膨胀压峰值：<9PMpa,电压范围：10KV-20KV,冲击波脉宽≤1μ S，冲击频率：1-3Hz,电感≤100μH | 个
82 | 硅胶水囊 | 医用级透明硅胶材质，带排气尾管 | 个
83 | 粘着性棉布伸缩包带（弹性柔棉宽胶带） | 1.弹力棉布背衬，背衬强韧，粘性持久。 2.离型纸设计，标有刻度，方便按需剪裁。 3.剪裁后可用于鼻胃管，导尿管，引流管等导管的固定。 | 卷
84 | 绷带 | 1.由医用脱脂纱布切割成卷或以脱脂棉纱线织造而成。 2.纱布绷带用于对创面敷料或肢体提供束缚力，以起到包扎、固定作用。 3.绷带所用原材料应符合YY0331-2006的要求。 4.规格：宽度至少包含6cm、8cm，长度≥6M | 卷
85 | 医用无纺布帽子 | 1.由纺粘无纺布缝制而成。 2.供医用人员工作时用。颜色：深蓝、红色。 3.EO灭菌。 | 顶
86 | 一次性使用中单（看护垫） | 1.产品至少由绒毛浆、丙烯酸树脂、卫生纸、PE膜、无纺布、热熔胶组成。 2.供医院各科室、卧床患者作防污垫，手术时垫衬用。 3.规格：≥60cm×150cm 4.具有防水层。 | 片
87 | 一次性使用推床套（床罩） | 1.由纯棉、涤纶、或无纺布制成。 2.供产妇分娩作产垫、卧床患者作防污垫、手术时垫衬用。 3.规格：≥90cm×230cm 4.具有防水层。 | 片
88 | 一次性使用灭菌橡胶外科手套 | 1.产品由天然橡胶胶乳制成。配有无粉和有粉两种。 2.产品经钴60辐射或环氧乙烷灭菌。 3.规格：至少包括6-8号，以半码为递增单位。 | 双
89 | 检查橡胶手套 | 1.天然橡胶 2.分为有粉手套、无粉手套，有粉手套含玉米淀粉。 3.型号：至少具有L、M、S三个规格可选择。 4.符合GB10213/ISO11193-1标准系列。 5.环氧乙烷灭菌。 | 双
90 | 一次性使用负压治疗吸附垫 | 1.尺寸300*200*9mm；2连接管路（吸盘，管路，接头，两通/三通接头，帽）采用聚氯乙烯（PVC）材料制成；吸附海绵垫采用聚氨酯（pu）材料制成；隔离垫采用粘胶纱线网格医用敷料制成；医用胶带贴膜采用聚乙烯（PE）复合聚氨酯（PU）膜、离型纸、胶粘层组成。3.外置吸盘式，无内置管路.4.单面覆膜技术 | 个
91 | 集液瓶 | 1.容量为800ml 2.一次性使用.应无色透明.无毛刺、无流塑、无缺损等缺陷 ； 3.集液瓶的瓶体是pc，瓶盖是ABS，连接管路为医用级PVC导管，长度不小于1400mm | 个
92 | 皮肤牵张闭合器 | 1.具有保护崩溃机制，保护软组织。2-3mm三套装 | 个
93 | 灭菌剂 | 适配汇日灭菌机，含乙酰水杨酸和过碳酸钠等化学物质(符合院感科要求)、二元粉剂:每盒有A剂(乙酰水杨酸) 105g、B剂(过碳酸钠加其他化学物质) 157.98g、为医用灭菌器专用产品。 | 瓶
94 | 超声刀手柄 | 1.能与超声高频外科集成手术设备（GEN11主机）配合使用； 2.可通过安装测试棒并运行测试而不附加任何器械，以检查手柄功能是否正常； 3.具备智能芯片，记载手柄使用记录和手柄参数。 | 个
95 | 木质棉 | 滤膜材质为聚丙烯pp,熔喷。 | 个
96 | 折叠棉 | 滤膜材质为聚丙烯pp,折叠。 | 个
97 | 微孔折叠滤芯 | 尼龙，10寸，精密度0.1。 | 个
98 | 打印纸 | 打印纸，热敏材质。 | 张
99 | 眼科显微器械 | 眼科显微器械至少包括显微颞（有齿镊、无齿镊、撕囊镊、平台镊、晶体植入镊），显微剪（结膜剪、角膜剪、囊膜剪、虹膜剪、人工晶体剪），白内障手术器械（劈核刀、人工晶体定位钩、抛光器），显微持针钳，玻切手术显微器械（笛针、眼内膜钩、内界膜镊<可高温高压消毒反复使用>），虹膜恢复器，标记环，磁性异物取出器等。 显微镊：不锈钢，可高温消杀，重复使用，针管工作长度18mm-41mm. 显微剪：不锈钢，长度18-31mm，可高温消杀。 笛针：可高温消杀，重复使用，包含23G及25G，针管工作长度28-32mm。 內界膜镊：一体式，可高温消杀，包含23G和25G，针管工作长度29-41mm。 次性异物取出器：一体式设计，由磁铁头和非金属手柄组成，针管工作长度28-31mm，可高温消杀。 异物镊：工作长度30-36mm，重复使用可高温消杀，由磁力传导。 | 个