## Sheet1
2024年第一批新购医用耗材采购项目报价表
序号 | 耗材名称 | 参数 | 报价单位 | 报价（元）
1 | 氧化铝喷砂粉 | 需配套医院现有设备：Zest Anchors,LLC喷砂洁牙手机（喷砂机）22005-01 | g
2 | 灭菌包装材料 | 1.型号至少包含以下四种：75mm*100m；55mm*100m；100mm*100m；150mm*100m，符合YY/T 0698、GB/T 19633和《消毒技术规范》标准要求。 2.有平面卷袋、立体卷袋，满足普通器械和器械盒装载需要。 3.含有压力蒸汽和环氧乙烷灭菌监测指示物，单个指示物面积≥100㎟。 4.生产环境为10万级净化车间，有相关车间检测报告。 5.提供卫生安全评价报告，检测项目包含微生物屏障性能、压力蒸汽和环氧乙烷灭菌因子穿透性能、灭菌后180天无菌有效期验证及灭菌因子残留 6.塑料材质管芯，避免纸屑污染 7.密封包装，不透气包装袋，白卡纸＋瓦楞纸的三层防护性包装。 8.产品有效期不低于32个月。 9.纸质部分60g/㎡。 | 100米
3 | 医用手术巾（灭菌型） | 1.所用的医用脱脂纱布应符合YY0331-2006及注册产品标准的要求；或经染色的医用脱脂纱布选择性的置入X光线制成。 2.本产品为灭菌型，采用环氧乙烷灭菌或蒸汽灭菌或辐照灭菌后应无菌。 3.灭菌型产品若采用环氧乙烷灭菌，其环氧乙烷残留量应≤10ug／g。 4.型号为3cm×30cm-4P. 5.外观白净，手感柔软，无异味，霉斑污渍，杂质破洞等缺陷。 6.折边平整，无毛边、切割边不外露等现象，不折边的无多余线头。 | 个
4 | 硅胶眼科植入物 | 1. 由硅橡胶材料制成，适用于视网膜脱离复位手术的环扎和外垫压手术；2.可带包装直接进行常规高压蒸汽灭菌；3.每套包含：环扎带（2.5±0.2x0.7±0.1x120±5mm）1个+束套（Φ1.6±0.2x0.8±0.2x15±2mm）1个+环型带（Φ31±2x7±1x2.5±0.2mm）1个；4.拉伸强度≥6.0MPa，扯断伸长率≥450%，扯断永久变形率≤15%。 | 个
5 | 27Ga+ 先进软头移液手柄 | 用于在27G玻璃体视网膜手术中用于吸出液体、视网膜下液引流、视网膜皱褶处理，连接玻切机使用。 软性头端，尺寸≤0.4mm, | 个
6 | 一次性25Ga膜钩 | 用于25G大小切口的眼科手术中对虹膜和视网膜进行固定、剥离和分增操作。 45°头端设计，便于灵活操作，总长≥128.1mm。 | 个
7 | 27Ga+ 30度电凝头 | 适用于27G小切口眼前节或眼后节眼科手术中应用电凝治疗视网膜孔，抑制表面出血以及选择性地使组织凝固 30°头端设计，尺寸≤0.4mm。 | 个
8 | 27+Ga Revolution內界膜镊 | 一次性使用的玻璃体视可股微型器械系列产品。所有镊子均具有360°操作手柄。 | 个
9 | 25Ga+抓持镊子头 | 连接Revolution眼科器械手柄，用于25G切口玻璃体手术术中抓持，薄镊头增强可视性 | 个
10 | 25Ga+弯形剪刀头 | 连接Revolution眼科器械手柄，在25G玻璃体切割手术时进行眼内组织的切割。 带硬短轴，剪刀头材料为不锈钢。 | 个
11 | 25Ga+ Sapphire广角照明光纤 | 广角照明光纤，用于25G玻璃体手术眼内照明。 | 个
12 | 25Ga RFID吊顶光纤 | 吊顶照明光纤，用于25G玻璃体手术眼内照明。 | 个
13 | 一次性使用眼科穿刺器（27+ 自闭阀穿刺系统） | 用于27G玻璃体手术中巩膜穿刺。 | 套
14 | 27Ga+ RFID直形照明光纤 | 直形照明光纤，用于27G眼科前后节手术中的眼内照明。 | 个
15 | 27Ga+ 灌注头 | 托盘装灌注头，用于27玻璃体手术 | 个
16 | 25+一次性眼科用弯型膜刮刀 | 要用于眼科后节手术中，末端柔软的粗糙的可缩回的环部可确保其应用的安全性。由于密齿环部的长度可以调节，用户可通过调节其柔韧性来控制刮力 | 个
17 | 25Ga 带照明弯头激光光纤/RFID SMA/RFID ACMI | 25G，带照明激光光纤，弯形，。与Alcon 532nm激光器配合使用传输激光和眼内照明。 | 个
18 | 27Ga Flexible 激光光纤/RFID SMA | 27G，弯形，用于与Alcon 532nm激光器配合使用传输激光。 | 个
19 | 25Ga Articulating照明激光光纤 | 用于与Alcon 532nm要用于眼科后节手术中 | 个
20 | 眼科微型器械手柄 | 由手柄和连接头组成，不锈钢和聚醚醚酮树脂制成，可重复使用，在玻璃体视网膜手术中作为手柄和不同的微型器械头（Grieshaber Advanced DSP头端）配合使用 | 个
21 | 眼罩 | 包含：1）非透明塑料眼罩 尺寸（72-76mm）*（56-58mm） 2）透明塑料眼罩：带粘条 尺寸（68-70mm）*（50-52mm） | 个
22 | 虹膜拉钩 | 1）具有良好的耐腐蚀性能，2）不锈钢材质，3）经消毒灭菌后能够重复使用。 | 套
23 | 囊袋拉钩 | 1）具有良好的耐腐蚀性能，2）尼龙材质 3）经消毒灭菌后能够重复使用。 | 套