## Sheet1
成都市第二人民医院新增设备带、输液架项目报价清单
序号 | 名称 | 单位 | 内容参数 |  |  |  | 备注 | 报价
|  |  | 名称 | 规格型号 | 单位 | 数量（供参考）
1 | 庆云院区新增设备带 | 床单元 | 病房供氧支管维修阀 | DG4，铜材质 | 只 | 1 | /
|  |  | 病房供氧支管 | Φ8×1mm，紫铜管 | 米 | 6
|  |  | 氧气管道连接件 | 6YC球头、螺帽，铜材质 | 套 | 3
|  |  | 氧气终端 | 德标，铜材质 | 只 | 1
|  |  | 病房吸引支管 | Φ10×1mm，紫铜管 | 米 | 6
|  |  | 吸引管道连接件 | 6YC球头、螺帽，铜材质 | 套 | 1
|  |  | 吸引终端 | 德标，铜材质 | 只 | 1
|  |  | 终端设备带 | 200×60×1.8mm，铝合金喷塑 | 米 | 1.8
|  |  | 立管装饰罩 | PVC，60×40mm | 米 | 1.5
|  |  | 床头灯 | LED，T5/4W | 支 | 1
|  |  | 灯罩 | 40cm | 个 | 1
|  |  | 床头灯开关 | 10A | 个 | 1
|  |  | 5孔插座 | 10A | 个 | 2
|  |  | 电源线 | BVR2.5mm2 | 米 | 6
|  |  | 电源线 | BVR1.5mm2 | 米 | 1
|  |  | 床头呼叫分机 | 飞星TC-301B | 部 | 1
|  |  | 床头呼叫分机手柄 | 飞星SJ-031B | 个 | 1
|  |  | 信号线 | RVV2×0.5mm2 | 米 | 2
2 | 龙潭院区新增设备带 | 床单元 | 病房供氧支管维修阀 | DG4，铜材质 | 只 | 1 | /
|  |  | 病房供氧支管 | Φ8×1mm，紫铜管 | 米 | 6
|  |  | 氧气管道连接件 | 6YC球头、螺帽，铜材质 | 套 | 3
|  |  | 氧气终端 | 德标，铜材质 | 只 | 1
|  |  | 病房吸引支管 | Φ10×1mm，紫铜管 | 米 | 6
|  |  | 吸引管道连接件 | 6YC球头、螺帽，铜材质 | 套 | 1
|  |  | 吸引终端 | 德标，铜材质 | 只 | 1
|  |  | 终端设备带 | 200×60×1.8mm，铝合金喷塑 | 米 | 1.8
|  |  | 立管装饰罩 | PVC，60×40mm | 米 | 1.5
|  |  | 床头灯 | LED，T5/4W | 支 | 1
|  |  | 灯罩 | 40cm | 个 | 1
|  |  | 床头灯开关 | 10A | 个 | 1
|  |  | 5孔插座 | 10A | 个 | 2
|  |  | 电源线 | BVR2.5mm2 | 米 | 6
|  |  | 电源线 | BVR1.5mm2 | 米 | 1
|  |  | 床头呼叫分机 | 亚华YH-6157E | 个 | 1
|  |  | 床头呼叫分机手柄 | 亚华YHK9L/-QL | 个 | 1
|  |  | 信号线 | RVV2×0.5mm2 | 米 | 2
3 | 庆云院区原设备带新增呼叫器 | 个 | 床头呼叫分机 | 飞星TC-301B | 部 | 1 | 医院原有设备带（品牌港通）空位处开槽增设
|  |  | 床头呼叫分机手柄 | 飞星SJ-031B | 个 | 1
|  |  | 信号线 | RVV2×0.5mm2 | 米 | 2
4 | 龙潭院区原设备带新增呼叫器 | 个 | 床头呼叫分机 | 亚华YH-6157E | 个 | 1 | 医院原有设备带（品牌港通）空位处开槽增设
|  |  | 床头呼叫分机手柄 | 亚华YHK9L/-QL | 个 | 1
|  |  | 信号线 | RVV2×0.5mm2 | 米 | 2
5 | 原设备带新增插座 | 个 | 5孔插座 | 10A | 个 | 1 | 医院原有设备带（品牌港通）空位处开槽增设
|  |  | 电源线 | BVR2.5mm2 | 米 | 6
6 | 原设备带新增床头灯 | 个 | 床头灯 | LED，T5/4W | 支 | 1 | 医院原有设备带（品牌港通）空位处开槽增设
|  |  | 灯罩 | 40cm | 个 | 1
|  |  | 床头灯开关 | 10A | 个 | 1
|  |  | 电源线 | BVR1.5mm2 | 米 | 1
7 | 床单元增加直轨输液架 | 根 | 输液直轨 | 铝合金，1.8m | 根 | 1 | /
|  |  | 轨道滑车 | 工程塑料 | 只 | 2
|  |  | 输液吊架 | 不锈钢无极伸缩 | 付 | 1
|  |  | 固定轨道木龙骨 | 30×30mm | 米 | 2
8 | 床单元增加U轨输液架 | 根 | 输液U轨 | 铝合金，Φ700×1800mm | 付 | 1 | /
|  |  | 轨道滑车 | 工程塑料 | 只 | 2
|  |  | 输液吊架 | 不锈钢无极伸缩 | 付 | 1
|  |  | 固定轨道木龙骨 | 30×30mm | 米 | 5
*报价应包括材料、人工、运输、税费等所有费用