## B.1 工程项目招标工程量清单封面(封1)【成都第二人民医院~
| 成都第二人民医院热回水改造项目工程 |  | 工程
招标工程量清单
招 标 人:
(单位盖章)
造价咨询人:
(单位盖章)
封-1

## C.1 工程项目招标工程量清单扉页(扉1)【成都第二人民医院~
| 成都第二人民医院热回水改造项目工程 | [5 empty] | 工程
招标工程量清单
招 标 人: |  |  |  | 造价咨询人:
|  | (单位盖章) |  |  | （单位资质专用章）
法定代表人 或其授权人: |  |  |  | 法定代表人 或其授权人:
|  | (签字或盖章) |  |  |  | (签字或盖章)
编 制 人: |  |  |  | 复 核 人:
|  | (造价人员签字盖专用章) |  |  |  | (造价工程师签字盖专用章)
编 制 时 间: |  |  | 复 核 时 间:
扉-1

## F.1.1 分部分项工程和单价措施项目清单与计价表(表-08~
分部分项工程和单价措施项目清单与计价表
工程名称：成都第二人民医院热回水改造项目工程\成都第二人民医院热回水改造项目工程【热回水工程】 | [5 empty] | 标段：
序号 | 项目编码 | 项目名称 | 项目特征描述 | 计量 单位 | 工程量 |  | 金额（元）
[7 empty] | 综合单价 | 合价 | 其中
[9 empty] | 定额人工费 | 暂估价
给排水系统
1 | 031001006001 | PP-R聚丙烯塑料热水管（2.0Mpa） DN15mm | 1.安装部位:室内 2.输送介质:给水（热水） 3.材质:PP-R聚丙烯塑料热水管,S5系列 4.规格:DN15mm 压力等级：2.0Mpa 5.连接方式:热熔连接 6.压力试验及消毒、吹、洗设计要求 ：满足设计及规范要求 7.警示带形式：满足设计及规范要求 8.安装形式及部位：操作高度≤3.6m、操作高度＞3.6m、管道井内敷设等综合 9.含热熔管件及丝接管件、留洞、沟槽剔打及修复等工作内容 | m | 6.5
2 | 031001006002 | PP-R聚丙烯塑料热水管（2.0Mpa） DN25mm | 1.安装部位:室内 2.输送介质:给水（热水） 3.材质:PP-R聚丙烯塑料热水管,S5系列 4.规格:DN25mm 压力等级：2.0Mpa 5.连接方式:热熔连接 6.压力试验及消毒、吹、洗设计要求 ：满足设计及规范要求 7.警示带形式：满足设计及规范要求 8.安装形式及部位：操作高度≤3.6m、操作高度＞3.6m、管道井内敷设等综合 9.含热熔管件及丝接管件、留洞、沟槽剔打及修复等工作内容 | m | 64.31
3 | 031001006003 | PP-R聚丙烯塑料热水管（2.0Mpa） DN32mm | 1.安装部位:室内 2.输送介质:给水（热水） 3.材质:PP-R聚丙烯塑料热水管,S5系列 4.规格:DN32mm 压力等级：2.0Mpa 5.连接方式:热熔连接 6.压力试验及消毒、吹、洗设计要求 ：满足设计及规范要求 7.警示带形式：满足设计及规范要求 8.安装形式及部位：操作高度≤3.6m、操作高度＞3.6m、管道井内敷设等综合 9.含热熔管件及丝接管件、留洞、沟槽剔打及修复等工作内容 | m | 7.8
4 | 031001006004 | PP-R聚丙烯塑料热水管 DN40mm | 1.安装部位:室内 2.输送介质:给水（热水） 3.材质:PP-R聚丙烯塑料热水管,S5系列 4.规格:DN40mm 5.连接方式:热熔连接 6.压力试验及消毒、吹、洗设计要求 ：满足设计及规范要求 7.警示带形式：满足设计及规范要求 8.安装形式及部位：操作高度≤3.6m、操作高度＞3.6m、管道井内敷设等综合 9.含热熔管件及丝接管件、留洞、沟槽剔打及修复等工作内容 | m | 19.7
5 | 031001006005 | PP-R聚丙烯塑料热水管 DN50mm | 1.安装部位:室内 2.输送介质:给水（热水） 3.材质:PP-R聚丙烯塑料冷水管,S5系列 4.规格:DN50mm 5.连接方式:热熔连接 6.压力试验及消毒、吹、洗设计要求 ：满足设计及规范要求 7.警示带形式：满足设计及规范要求 8.安装形式及部位：操作高度≤3.6m、操作高度＞3.6m、管道井内敷设等综合 9.含热熔管件及丝接管件、留洞、沟槽剔打及修复等工作内容 | m | 69.7
6 | 031003001006 | 截止阀 DN15mm | 1.类型：截止阀 2.材质：铜 3.规格：DN15 4.连接形式：螺纹连接 5.安装形式及部位：操作高度≤3.6m、操作高度＞3.6m、管道井等综合 6.其他：满足设计及相关规范要求 | 个 | 2
7 | 031003001006 | 截止阀 DN25mm | 1.类型：截止阀 2.材质：铜 3.规格：DN25 4.连接形式：螺纹连接 5.安装形式及部位：操作高度≤3.6m、操作高度＞3.6m、管道井等综合 6.其他：满足设计及相关规范要求 | 个 | 10
8 | 031002001007 | 管道支架、管卡、托钩等制作安装 | 1.材质：型钢（综合） 2.管架形式：详设计 3.安装形式及部位：综合考虑 4.除锈防腐：满足设计及相关规范要求 | Kg | 217.4
9 | 031208002008 | 管道绝热 B1级橡塑泡棉CASS/铝美质 | 1绝热材料品种 ：氧指数≥32的B1级橡塑泡棉CASS/铝美质 2.绝热厚度 ：综合考虑 3.管道外径:综合考虑 4.其他：满足设计及规范要 | m3 | 0.71
10 | 030413003009 | 开孔 DN100 | 1.名称 开洞（孔） 2.规格 :DN100 3.填充（恢复）方式 ：满足设计及规范 | 个 | 4
11 | 030413003010 | 开孔 DN40 | 1.名称 :开洞（孔） 2.规格 :DN40 3.填充（恢复）方式 ：满足设计及规范 | 个 | 14
12 | 031002003011 | 一般钢套管制作安装 DN32 | 1.名称、类型：一般钢套管制作安装 2.材质：焊接钢管 3.规格：介质管道DN32 4.填料材质：综合 5.其他：含孔洞预留及封堵施工，穿墙、穿楼板、穿混凝土墙（梁）综合考虑 6.安装部位：综合考虑 7.其他满足规范及验收要求 | 个 | 2
13 | 031002003012 | 一般钢套管制作安装 DN80 | 1.名称、类型：一般钢套管制作安装 2.材质：焊接钢管 3.规格：介质管道DN80 4.填料材质：综合 5.其他：含孔洞预留及封堵施工，穿墙、穿楼板、穿混凝土墙（梁）综合考虑 6.安装部位：综合考虑 7.其他满足规范及验收要求 | 个 | 2
14 | 031004014013 | PPR堵头 DN25 | 1.名称：堵头 2.材质:PPR 3.规格：DN25 4.其他：满足设计及相关规范要求 | 个 | 21
15 | 031004014014 | PPR堵头 DN40 | 1.名称：堵头 2.材质:PPR 3.规格：DN40 4.其他：满足设计及相关规范要求 | 个 | 1
16 | 031004014015 | PPR堵头 DN50 | 1.名称：堵头 2.材质:PPR 3.规格：DN50 4.其他：满足设计及相关规范要求 | 个 | 3
17 | 自编016 | 给排水工程拆除 | 1.名称：给排水工程拆除 2.拆除的物资按实移交与建设单位，并搬运到建设单位指定的堆放地方， 3.其他：投标人应充分考虑满足招标文件、《技术标准及要求》、满足规范、合同的要求 | 项 | 1
18 | 011606003019 | 吊顶拆除及恢复 600*600硅钙板（材料为新增 厚度1.2mm） | 1.拆除的基层类型及龙骨及饰面种类：综合考虑 2.新增龙骨及饰面种类：装配式U形轻钢龙骨 3.新增吊顶面层600*600硅钙板，厚度1.2mm | m2 | 104.49
19 | 011606003019 | 吊顶拆除及恢复 600*600铝扣板（材料为新增 厚度1.2mm） | 1.拆除的基层类型及龙骨及饰面种类：综合考虑 2.新增龙骨及饰面种类：装配式U形轻钢龙骨 3.新增吊顶面层铝扣板，厚度1.2mm | m2 | 250
合 计

## F.1.2 单价措施项目清单计价表(表-08)【热回水工程】
单价措施项目清单与计价表
工程名称：成都第二人民医院热回水改造项目工程\成都第二人民医院热回水改造项目工程【热回水工程】 | [5 empty] | 标段：
序号 | 项目编码 | 项目名称 | 项目特征描述 | 计量 单位 | 工程量 |  | 金额（元）
[7 empty] | 综合单价 | 合价 | 其中
[9 empty] | 定额人工费 | 暂估价
其他措施项目
1 | 031302007395 | 高层施工增加费 |  | 项 | 1
小计
专业措施项目
2 | 031301017396 | 脚手架搭拆 |  | 项 | 1
小计
合 计

## F.4 总价措施项目清单计价表(表-11)【热回水工程】
总价措施项目清单计价表
工程名称：成都第二人民医院热回水改造项目工程\成都第二人民医院热回水改造项目工程【热回水工程】 |  |  |  | 标段：
序号 | 项目编码 | 项目名称 | 计算基础 | 费率 （%） | 金额 （元） | 调整费率 (%) | 调整后 金额(元) | 备注
1 | 031302001388 | 安全文明施工费
1.1 | ① | 环境保护费 | 分部分项工程及单价措施项目(定额人工费+定额机械费) | 1.1
1.2 | ② | 文明施工费 | 分部分项工程及单价措施项目(定额人工费+定额机械费) | 2.5
1.3 | ③ | 安全施工费 | 分部分项工程及单价措施项目(定额人工费+定额机械费) | 3.9
1.4 | ④ | 临时设施费 | 分部分项工程及单价措施项目(定额人工费+定额机械费) | 6.4
2 | 031302002389 | 夜间施工增加费
3 | 031302003390 | 非夜间施工增加
4 | 031302004391 | 二次搬运费
5 | 031302005392 | 冬雨季施工增加费
6 | 031302006393 | 已完工程及设备保护费
7 | 031302008394 | 工程定位复测费
合计

## G.1 其他项目清单计价汇总表(表-12)【热回水工程】
其他项目清单与计价汇总表
工程名称：成都第二人民医院热回水改造项目工程\成都第二人民医院热回水改造项目工程【热回水工程】 |  | 标段：
序号 | 项 目 名 称 | 金额(元) | 结算金额（元） | 备注
1 | 暂列金额 |  |  | 明细详见表-12-1
合 计 |  | - | - | -

## G.2 暂列金额明细表(表-12-1)【热回水工程】
暂列金额明细表
工程名称：成都第二人民医院热回水改造项目工程\成都第二人民医院热回水改造项目工程【热回水工程】 |  | 标段：
序号 | 项目名称 |  | 计量单位 | 暂定金额(元) | 备注
1 | 暂列金额 |  | 项 | 6198.78
合 计 |  |  |  | 6198.78 | -

## G.3 材料(工程设备)暂估单价表(表-12-2)【热回水工~
材料(工程设备)暂估单价及调整表
工程名称：成都第二人民医院热回水改造项目工程\成都第二人民医院热回水改造项目工程【热回水工程】 | [6 empty] | 标段:
序号 | 材料(工程设备) 名称、规格、型号 | 计量 单位 | 数量 |  | 暂估(元) |  | 确认(元) |  | 差额±(元) |  | 备注
|  |  | 暂估 | 确认 | 单价 | 合价 | 单价 | 合价 | 单价 | 合价
合计

## G.4 专业工程暂估价表(表-12-3)【热回水工程】
专业工程暂估价及结算价表
工程名称：成都第二人民医院热回水改造项目工程\成都第二人民医院热回水改造项目工程【热回水工程】 |  |  |  | 标段：
序号 | 项目名称 | 工程内容 | 暂估金额(元) | 结算金额(元) | 差额±（元） | 备注
合 计 |  |  |  | - | - | -

## H 规费、税金项目清单计价表(表-13)仅打印规费金额【热回~
规费、税金项目计价表
工程名称：成都第二人民医院热回水改造项目工程\成都第二人民医院热回水改造项目工程【热回水工程】 |  |  | 标段：
序号 | 项目名称 | 计算基础 | 计算基数 | 计算费率（％） | 金额(元)
1 | 规费 | (分部分项定额人工费+单价措施项目定额人工费)*费率 |  |  | 1826.31
2 | 销项增值税额 | 分部分项工程费+措施项目费+其他项目费+规费+按实计算费用+创优质工程奖补偿奖励费-按规定不计税的工程设备金额-除税甲供材料（设备）费 |  | 9
3 | 附加税 | 分部分项工程费+措施项目费+其他项目费+规费+按实计算费用+创优质工程奖补偿奖励费-按规定不计税的工程设备金额-除税甲供材料（设备）费 |  | 0.313
合计 |  |  |  |  | 1826.31

## L.2 承包人提供主要材料和工程设备一览表(表-21)【热回~
承包人提供主要材料和工程设备一览表 （适用造价信息差额调整法）
工程名称：成都第二人民医院热回水改造项目工程\成都第二人民医院热回水改造项目工程【热回水工程】 |  |  |  |  | 标段：
序号 | 名称、规格、型号 | 单位 | 数量 | 风险系数(%) | 基准单价(元) | 投标单价(元) | 发承包人确认单价(元) | 备注
1
2
3
4
5
6
7
8
9
10
11
12
13
14
15
16
17
18
19
20
21
22
23
24
25
26