## Sheet2
2025年第六批医疗设备需求 | [7 empty] | 报名填报信息
本次调研项目中主要涉及功能要求，若含有参数涉及到倾向性、唯一性请“参数反馈”列进行反馈，并注明哪一条具体指向。
序号 | 设备名称 | 国产/进口 | 数量（台） | 预算总金额（万元） | 基本功能要求（设备功能描述） | 基本配置（技术参数要求） | 质保年限 | 品牌 | 规格型号 | 注册证号 | 需求响应情况（部分响应/全部响应） | 整体报价 | 报名产品参数 | 过保后维保方案及价格 | 供货周期 | 对标产品 | 使用年限 | 参数反馈 | 备注（供应商可根据情况进行补充说明）
1 | 超高速冷冻低温离心机 | 国产 | 2 | 2 | 进行高速冷冻低温离心 | 1.角转子转速10000-16000r/min 2.角转子相对离心力9000-22000xg 3.角转子容量0.5-100ml可选 4.温控范围-20-40℃ 5.台式机，总重量≤80kg | 3
2 | 医用超低温冰箱 | 国产 | 1 | 5 | 进行超低温保存标本 | 1.电压220/50V 2.箱内温度-40~-86℃ 3.有效容积≥480L 4.尺寸（宽X深X高mm）≤600x650x1350 | 3
3 | 智能蜡饼制作恒温系统 | 国产 | 1 | 9.5 | 肌肉、韧带、肌腱的扭挫伤，腰肌劳损、各种软组织损伤、风湿和类风湿性关节炎、手术愈合、四肢创伤后瘢痕粘连、烧伤、冻伤后遗症、腱鞘炎、滑囊炎、神经痛、肌炎、胃肠炎、慢性胃肠炎、胃及十二肠溃疡、以及长期伏案工作引起的颈肩腰腿疲劳疼痛。各种骨折后肿胀及恢复功能障碍等。 | 1 仪器组成：融蜡箱、全自动放蜡系统、蜡饼制作箱、照明系统、语音控制系统五部分组成 2 全自动/半自动模式：全自动模式可实现全自动开关机、融蜡、洗蜡、过滤、自动放蜡和制作蜡饼，无需人工蜡管接蜡或舀蜡；半自动模式可实现蜡饼制作箱具备急融和急冷功能，可在蜡饼箱完成制饼，全自动和半自动模式可随意切换，满足不同临床环境使用 3 显示：≥7寸PLC屏显示，仪器工作状态全程实时显示 4 自动人工语音报读/报警功能（预约制作、立即制作都可通过人工语音提示来操作） 5 电源: AC 220V±10% 50Hz 6 功率：融蜡箱≤1800W、蜡饼制作箱≤1800W（特殊薄膜加热系统，功率减小、速度加快、节能环保） 7 容积：融蜡箱≤70升、蜡饼制作箱≤190升 8 温控范围：室温～99℃ 、 温控精度：±0.1℃ 9 智能控制功能：可24小时循环控制设置，自动执行预设的融蜡、恒温、放蜡、制饼等程序 10 蜡饼数量：可同时制作蜡饼数16盘，每个蜡盘均有单独的出蜡系统，蜡饼制作数量1-16任意可选，蜡饼厚度可调。 11 智能记忆功能：时间、温度、工作参数等设置一次完成，带有记忆功能 12 蜡饼均匀度：蜡饼箱特殊风道循环冷却系统设计和智能进风系统保证冷暖空气均匀进入，确保蜡饼箱满载时各点温度差不超过±0.1℃，确保蜡饼内部无夹心无蜡液共存，确保蜡饼柔软性、粘连性、可塑性，保证安全有效使用 13 一键功能：转换模式、厚度、盘数、假期、消毒、搅拌、预约、立即制饼、半自动制饼、急融、急冷 14 消毒方式：紫外线及高温双重消毒结合，有效杀灭石蜡表面及内部细菌防止交叉感染确保更安全使用 15 搅拌功能：具备持续搅拌和间歇搅拌功能 16 快速冷却功能：在保证蜡饼均匀度的前提下，蜡液由工作温度冷凝为蜡饼时间≤1小时 17 石蜡清洗功能:对重复使用的石蜡可进行水洗分离,自动消毒、清洗、沉淀、过滤 18 融蜡方式：蜡水分离技术、有水化蜡技术（也可无水化蜡），高效节能型合金薄膜加热材料制作而成 19 安全要求：具有声光报警、紧急停止、漏电保护、防干烧、短路保护、防高温、防过热、接地保护等8重安全防护功能 20 具有进口钢化透明蜡盘观察窗与及进口LED内部照明系统 21 蜡盘尺寸：437mm*378*22mm（16盘）外形尺寸：675mm*740mm*1534 22 后期升级功能(可选配)：可通过智能手机实时进行设备的操作，手机上全屏显示设备参数 | 3
4 | CGF医用离心机 | 国产 | 1 | 9.8 | 用于CGF中血液离心（CGF用于各种脱发的中胚层注射） | 1.最高转速：≤4000r/min，角转子8x15ML 2.最大相对离心力：≥2000xg 3.转速精度：±10/rmin 4.时间设置范围：1sec~ 99h99min59sec 5.温度设置范围：-20℃-40℃ 6.温度控制精度：±1℃ 7.整机噪音：≤50dB 8.电源：AC220V；50Hz；10A 9.外形尺寸）：（长600-630mm）x（宽400-426mm）x（高300-340mm） 10.净重：≥68kg 11.离心程序：3组启动固定程序 | 3
5 | 电子内窥镜图像处理器 | 国产 | 2 | 1 | 医用内窥镜图像处理器与多种电子内窥镜(含一次性膀胱硬镜)配套使用。用于将电子内窥镜采集到的图像进行处理后输送至显示器，并为内窥镜提供电源。 | 1、可具有手动白平衡和固定白平衡，支持白平衡校准功能; 2、具有图像冻结功能 3、具有放大缩小功能； 4、影像设置至少包含肾盂镜、膀胱镜2种固定模式； 5、显示屏≥10.1英寸； 6、可兼容同品牌一次性使用软性电子膀胱内窥镜导管、一次性使用电子膀胱内窥镜导管（一次性膀胱硬镜）、一次性使用电子肾盂内窥镜导管等一次性内窥镜； 7、存储空间≥32G。 | 3
6 | 等离子盐水电切系统 | 国产 | 2 | 30 | 等离子主机与电切镜以及电极搭配，用于生理盐水环境下的等离子电切和电凝，可对人体组织进行双极切割和凝血。与现有摄像设备系统配套使用。 | 1、能量主机： 1-1、可与电切镜及电极配合使用，用于生理盐水环境下的等离子电切和电凝。 1-2、可对人体组织进行双极切割和凝血，主机具有独立的双极电切电凝输出接口，切割≥2种模式，凝血≥2种模式。 1-3、等离子工作模式下的主载频率：＞300Khz。 1-4、切割模式下：额定负载300Ω,最大输出功率 200 W，凝血模式下：额定负载100Ω，最大输出功率120W。 1-5、彩色液晶控制屏。 1-6、防电击。 1-7、脚踏开关：需要防水，含有切、凝双踏板。 2、电切镜： 2-1、内窥镜：直径4毫米，视向角12度或25度，视场角≥62度。 2-2、操作器（手件）：被动式。 2-3、内鞘：周径≤25Fr、可360°旋转。 2-4、外鞘：周径≤27Fr，带进出水开关。 2-5、闭孔器：需具有 2-6、可同时适用于泌尿外科手术和妇科手术。 2-7、内鞘进水接头：与内鞘配合使用，具有双进出水阀门 3、电切镜电极：环状、粗环状、钩针状、铲状等可选择，可适用于泌尿外科手术。 4、配置需满足如下：能量主机1台、脚踏开关2个、内窥镜3支、工作把手2把、内鞘2支、外鞘2支、闭孔器2支、高频双极线2条。 | 3
7 | 医用全自动电子血压计 | 国产 | 2 | 3.8 | 全自动测量血压 | 1、测量方式：示波法（振荡法）进行血压测量，高灵敏度脉搏波传感器进行心率测量与心律失常初筛。 2、测量范围与精确度： 血压测量范围：压力 0 ~ 299 mmHg 脉搏测量范围：40 ~ 180 次/分钟 允许误差：血压测量精度 ±3 mmHg，脉搏测量精度 ±5%，符合或优于ISO 81060-2:2018国际标准。 3、显示屏：高清彩色显示屏，≥3.5英寸，支持多国语言显示与图形化结果提示。 4、其他功能要求：支持WHO国际血压分类颜色提示、自动计算三次测量平均值、语音提示测量步骤与错误操作、语音播报测量结果、大容量双用户数据存储。 5、有智能加压功能，采用模糊逻辑控制，先预检压再智能加压，测量快速且舒适度高。 6、传输方式：RS-232数据传输，蓝牙数据传输，支持Wi-Fi无线网络传输。 7、可拓展连接身高体重计，实现血压、身高、体重、BMI值同时自助测量与数据整合传输。在外网环境下，实现所有测量结果在受检者手机端（通过App/小程序）、医院电脑端和设备平板端的实时同步传输。在非外网环境下，与院内HIS/LIS/体检系统无缝对接，实现测量数据在院内系统的自动上传与整合。 8、符合三高共管-Connection/慢病深管-Connection标准，支持将数据上传至区域化慢病管理平台，为高血压、糖尿病等慢病患者提供连续性的数据跟踪与管理服务。 | 3
8 | 电脑人体秤 （超声波体检仪） | 国产 | 2 | 3.8 | 全自动测量身高体重 | 1、测量方式：超声波非接触式测身高，平衡梁式传感器测体重。 2、测量范围：身高：70 ~ 200cm，允许误差：±0.6cm，重量：5.0 ~ 200kg ，允许误差：±0.1kg 3、显示屏：彩色显示屏，≥8英寸 4、其他功能要求：支持BMI值计算、自动热敏打印、语音提示测量步骤、语音播报测量结果 5、有纬度补偿功能，使体重测量更精确 6 、传输方式：RS-232数据传输，蓝牙数据传输 7、可拓展连接平板血压计，实现血压和身高体重同时自助测量传输。在外网环境下，实现身高体重测量结果在受检者手机端、医院电脑端和设备平板端的实时同步传输。在非外网环境下，与院内HIS/LIS系统对接，实现血压在院内系统的自动传输。 8、符合三高共管-Connection/慢病深管-Connection标准 | 3
9 | 干燥柜 | 国产 | 2 | 40 | 适用于医院内的麻醉呼吸管道、湿化瓶、各类腔镜和常规器械等的干燥 | 1、设备外罩、柜体、门板外观材质为SUS304不锈钢拉丝板，外罩、柜体板材厚度≥1.2mm，门板板材厚度≥2mm，设备整体为不锈钢； 2、设备顶部有风机，具有内循环加热系统。 3、采用电子锁门密封；耐高温防爆玻璃门。 4、容积：1台≥300L，1台≥500L； 5、设备具有自我诊断功能、漏电、报警保护功能等； 6、干燥温度35℃-90℃可调节，时间设置范围0～166min可调； | 3
10 | 高压蒸汽清洗机（活动式） | 国产 | 1 | 9 | 该设备产生的蒸汽用于清洗手术器械,微创器械,硬式内窥镜等部件的污渍，尤其对凝固干涸血液等重度污染器械具有较好的清洗效果。设备为移动式，可满足多位置点位使用。 | 1、采用可移动式结构，配备大容量水箱≥20L，储水箱和加热系统为独立的单元模式； 2、机器面板控制模式为 液晶屏与智能按键结合； 3、机器进水模式为自动模式/手动模式选择（不需要停机减压，可随时加水）； 4、手柄及喷枪头端有防烫保护； 5、蒸汽压力值为 4—8bar，蒸汽出口最高温度 ≧120℃； 6、机器有安全保护 缺水保护、过压保护、过温保护、漏电保护、安全警报提示等； 7、带防护罩，移动式操作推车1个 | 3
11 | 医用切割封口一体机 | 国产 | 1 | 7 | 用于纸塑型、Tyvek型包装平袋和折叠袋的切割、封口使用 | 1、用于纸塑型、Tyvek型包装平袋和折叠袋的切割、封口； 2、内置微处理器自动控制，可连续不断的自动切割线密封，也可单独用做切割或者单独进行热封、封口打印等功能； 3、可一次装入多卷不同宽度的封装袋； 4、自带封口机中文打印系统，内置打印机，可实现消供行业规范要求的失效期、批次、使用科室名称、操作者姓名或代码、锅号、锅次等各种打印要求； 5、封口性能测试模式内置，自动核算打印最小宽度，实现纸塑袋宽度不足时封口预警； 6、封口温度：0°C-220°C,可调;温度误差<1%；高低温可调封口模式； | 3
12 | 小型超声波清洗机 | 国产 | 1 | 2 | 用于超声波清洗眼科、口腔等精密细小器械 | 1、超声频率：中高变频可调，80-100KHz； 2、外形尺寸：长＜500mm,宽＜300mm，高度＜300mm； 3、清洗槽内尺寸：长＜400mm,宽＜250mm，高度＜200mm； 4、容量：≤5L； | 3
13 | 牙科手机清洗注油一体机 | 国产 | 1 | 15 | 用于牙科手机清洗、注油、消毒及内外表面干燥及牙科器械、配件的清洗、消毒； | 1、一次处理牙科手机≥32把手机； 2、装载方式：4个独立的清洗盘，每个盘可装载8把手机，标准配置可装24把高速手机和8把低速手机； 3、清洗舱：由优质304不锈钢拉丝板制作，清洗舱内部装有喷射臂，可喷出水流，全方位清洗物品； 4、可根据程序设定≥3种程序，清洗消毒注油程序/清洗消毒程序/注油程序（牙科手机内部注油） 5、运行周期：≤60分钟； 6、牙科手机内部清洗及润滑方式：通过清洁的高压气体将清洗用水高速带入牙科手机内部管腔；通过清洁的高压气体将牙科手机专用润滑油高速注入牙科手机内部管腔达到清洗及润滑作用；7、消毒方式：93℃热力消毒； 8、独立热风干燥系统对牙科手机外部进行干燥，洁净压缩空气对牙科手机内部管腔进行干燥 | 3
14 | 医用无油空压机 | 国产 | 2 | 32 | 用于消毒供应中心工作区域的清洗机、灭菌器、高压气枪等设备使用的压缩空气供能工作 | 1、医用无油空压机（组）1套（主机1台，储气罐1台，冷干机1台、三级管道过滤器、安装管路和阀门1套）； 2、医用无油空压机（组）1套（主机2台，储气罐1台，冷干机1台、三级管道过滤器、安装管路和阀门1套）； （一）主机3台，参数具体如下： 1、涡旋箱式静音全无油空压机主机3台，（其中主机≥11KW1台、≥7.5KW的2台），额定电压380V/50HZ； 2、额定容积流量：11KW≥1000L/min，7.5KW≥800L/min； 3、 额定压力：≥0.8Mpa； 4、启动方式：变频启动,PLC智能控制； 5、11KW的主机机头具有两个无油涡旋式机头，单个机头排气量≥400L/min，可根据使用需求随意切换使用。7.5KW机头排气量≥800L/min，指标符合《GB50751-2012》的相关要求，可根据使用需求随意切换使用， 6、显示器：采用彩色液晶显示屏，可触摸操作，控制面板显示每个机头运行状态、温度、累计运行时间及设备故障信息。 7、冷却方式：风冷，主机带有两级冷却系统 8、启动方式：变频启动，具有低压启动，高压整机停机功能 9、设备管理系统:具有定时系统，依据定时设置实现设备的启停机功能，可任意设置导出设备相关运行数据 10、多级节能模式：均衡主机负载分配，保障两套设备的工作时间相等；且控制系统依据压力智能调节启动机头的数量，最大限度减小设备功率消耗；也可实现根据工作需要人工控制； 11.故障报警系统：分为三级预警，能准确指示设备状态；维护提醒信息，提醒客户进行维护； 12、提供一类医疗器械备案表。（提供证明材料复印件） 13、具有无油认证证书（提供具有国家认可资质机构出具的无油认证证书复印件） （二）冷干机2台 1、处理能力：≥1.5m³/min 2、入口温度：≤60℃ 3、额定进气压力：≤1.0Mpa 4、环境温度：≤45℃ 5、压力损失：≤0.02Mpa 6、电源：220V/50HZ 7、制冷剂：R134a 8、压力露点：3℃~10℃ 9、进出口管径：DN25 10、三级精密过滤器带自动排水过滤精度：5um/1um/0.01um （三)储气罐2台： 1、容积：≥0.6m³ 2、工作压力：0.8Mpa 3、设计温度：≤150℃ 4、进出气口径：规格DN40 5、材质：304不锈钢 6、安全阀：≤0.84Mpa (四）安装要求 1、包含旧机、管路拆除及新机、管路安装（包含供应室内所有用气点的管路铺设（如高温灭菌器、全自动清洗机、压力气枪等用气点位）等全套工作。 2、以上设备涉及年检的安全阀，压力表等均需提供≥2套，且进行效验合格后安装使用（一套使用，一套备检）。 3、质保3年。 | 3
15 | 特定蛋白分析仪 | 国产 | 5 | 50 | 全自动(全自动进样、自动摇匀、自动穿刺采样、自动检测)；具备急诊优先功能；具有故障提示功能 | 1.全自动(全自动进样、自动摇匀、自动穿刺采样、自动检测)； 2.具备急诊优先功能； 3.具有故障提示功能； 4.样本量：hs-CRP≤10μL；SAA≤10μL 5.具有高值重测功能； 6：最高检测速度≥180 T/h | 3
16 | 全自动化学发光免疫分析仪 | 国产 | 1 | 18 | 1.产品用途：用于检测真菌（1-3）-β-D葡聚糖和曲霉半乳甘露聚糖。 2.检测原理：化学发光法 3.软件：支持和医院LIS系统双向连接 | 1.试剂位：带2-8℃冷藏功能，可随时更换、添加 2.试剂：使用化学发光检测系统 3.样本位：原始管上机 4.反应杯：一次装载≥100个，自动排杯，可随时添加 5.加样方式：加注针具有液面检测、防撞、堵针检测、空吸报警功能；支持双向多频内外壁负压冲洗功能。 6.智能系统：支持自动扫码样本条码；孵育、清洗、检测一体化设计；具备自动稀释功能； 7.主要功能：具备样本、试剂、耗材管理、质控数据管理的功能。 8.支持和医院LIS系统互联。 | 3
17 | 全自动化学发光免疫分析仪 | 国产 | 1 | 15 | 基于化学发光免疫分析技术，根据夹心法、间接法、捕获法和竞争法等反应原理，与免疫分析试剂配合，通过磁微粒包被的固相和吖啶酯标记的发光物，对来源于人体的血清和血浆进行临床免疫项目的定性或定量检测，该设备可以开展多项临床需求项目，包括传染病、肿瘤标志物、甲状腺功能、心肌标志物、激素等临床免疫检测项目。 可满足结核分枝杆菌特异性细胞免疫反应检测(TB-IGRA)检测： （1） IGRAs 可用于诊断 MTB 感染。 （2） IGRAs 对于疑似结核病患者具有辅助诊断作用， IGRAs 阴性结果对排除 MTB 感染有一定帮助。 （3） IGRAs 用于筛查 LTBI 时不受卡介苗接种的影响， 较少受到 NTM 感染 的影响， IGRAs 在 HIV 感染人群中筛查 LTBI 的敏感度优于 PPD 试验。 （4） 类风湿关节炎等自身免疫性疾病 、器官移植等免疫功能受损患者及糖尿病等特殊患者， 因其自身原因， 或接受糖皮质激素或肿瘤坏死因子α（TNF- α) 拮抗剂等免疫抑制药物治疗导致免疫功能缺陷， 这类患者是 LTBI 发展为结 核病的高风险人群， 对这类患者也有必要进行 LTBI 筛查。 | 1 可开展结核分枝杆菌特异性细胞免疫反应检测。 2 结核分枝杆菌特异性细胞免疫反应检测的线性范围可达1～5000pg/mL。 3 检测速度：单台≥200测试/小时；设备可拓展联机，多台联机后检测速度≥800测试/小时；恒速时分析速度为60测试/小时；非恒速时为200测试/小时； 4 反应原理：吖啶酯为标记物的直接化学发光或酶促间接化学发光 5 样本位：≥150个，具备独立急诊位，急诊项目出结果时间≤15min。 6 样本实时在线添加，检测不间断。 7 样本原位稀释，灰区与超限样本自动重检功能。 8 试剂位：单台≥20个，多台联机可≥80个，试剂仓具有冷藏功能且有独立电源。 9 定标方式：二维条码，两点定标或三点定标或6点定标。 10 加样类型：采用一次性普通吸头的加样方式或固定钢针加样 11 试剂、耗材添加便利，所有试剂耗材均能在线更换。 12 设备操作快捷：结核分枝杆菌特异性细胞免疫反应检测的前处理少，无需手工分装培养液，培养管原管上机。 13 采血管原始管机，系统可进行扫描条码识别。 14 支持与医院实验室管理系统LIS软件连接；发放检验报告，实现智能化信息管理。 | 3
18 | 医用数显折射仪 | 国产 | 2 | 0.4 | 检测血清蛋白含量,蛋白浓度,尿比重浓度。 | 1检测范围：尿比重:1.000~1.050 血清蛋白:0~12g/dl 折射率:1.3330~1.3900 2.使用温度范围：0℃ –35℃(32℉-90℉) 3.保存温度：0℃ –50℃(32℉-122℉) 4.外型尺寸：135×65×40mm、121 x 58 x 25(mm)、118x62x32（mm） 5.净重：200g、110克、130克不等 | 3
19 | 全自动核酸分析仪 | 国产 | 2 | 50 | 可开展的检测项目(至少包含):新冠、结核、甲乙流、肺支、百日咳、呼吸道合胞病毒、沙眼衣原体和淋球菌、生殖支原体、B族链球菌、分枝杆菌、单纯疱疹病毒(HSV)1+2分型检测; | 核酸扩增检测分析仪 1.检测原理:基于荧光聚合酶链反应原理; 2.检测通量:≥16个模块； 3.适用样本类型(至少包含):咽拭子、痰液、生殖道拭子、尿液; 4.检测模式:核酸提取、扩增检测均在同一封闭、便携式仪器上完成;样本上机后至结果报告过程，无需任何手工操作; 5.检测时间:百日咳检测时间≤30分钟; 6.检测模块:每个模块之间相互独立，可实现来样即测，不受批次影响，运行中可随时插入检测任务; 7.核酸提取方式:离心柱或磁珠法提取; 8.可支持≥4种项目混合检测; 9.可开展的检测项目(至少包含):新冠、结核、甲乙流、肺支、百日咳、呼吸道合胞病毒、沙眼衣原体和淋球菌、生殖支原体、B族链球菌、分枝杆菌、单纯疱疹病毒(HSV)1+2分型; 10.配套试剂2~8C储存，即拿即用，无需室温融化、振荡、离心; 11.试剂可常温运输; 12.荧光强度检测重复性:CV值≤3%; 13.荧光强度检测精密度:CV≤5%; 14.结果判读及报告:系统仪器可实时采集荧光信号并自动生成实时荧光曲线，通过对荧光信号变化的分析实现自动判定并报告检测结果; 15.溶解加热速率:0.1~1°C/S; 16.检测过程中无需试剂管外液体转移，液体不与空气接触; 17.仪器自重≤200kg； 18.配置要求:新冠、分枝杆菌、甲乙流、肺支、百日咳、呼吸道合胞病毒、沙眼衣原体和淋球菌、B族链球菌、生殖支原体、单纯疱疹病毒(HSV)1+2分型试剂盒各1盒; | 3
20 | 全自动干式免疫分析仪 | 国产 | 2 | 20 | 甲乙流抗原等项目全自动检测，原管上机、LIS连接、结果传输及储存。 | 荧光检测模块和胶体金两种检测模块，可与胶体金及荧光免疫层析试剂配套使用；具有自动上样、洗脱、检测、判读及出报告功能；双通道检测，首报告时间低于15min，最大时速可达检测100T；抗原检测结果可与肉眼判读结果复核。 | 3
21 | 全自动妇科分泌物分析仪 | 国产 | 2 | 10 | 具备盐水湿片、干化学、革兰染色三种检测模式，且盐水湿片、干化学不在同一检测卡上。 | 1. 支持湿片镜检、革兰氏染色镜检和生化检测功能，可根据临床需求进行灵活组合、也可每项单独分开检测。 2．镜检项目：白细胞、红细胞、上皮细胞、清洁度、线索细胞、滴虫、真菌孢子、芽生孢子、真菌菌丝、菌群密集度、多样性、乳酸杆菌、革兰氏阳性球菌、革兰氏阴性杆菌、淋球菌、nugent评分、AV评分等，可拓展其他项目。为符合临床及科研需求 ，可以拓展检测阴道微生态项目。 3．生化检测项目：包含PH值、过氧化氢检测、β-葡萄糖醛酸苷酶、白细胞酯酶、唾液酸苷酶、β-N-乙酰氨基葡萄糖苷酶等，可扩展其他项目。 4．全自动进样：采用配套封闭采样管，仪器可自动扫描条形码，实现双向Lis，自动识别样本信息和检测项目，无需手动添加检测项目。 5．自动涂片技术：采用一次性玻片，模拟人工镜检玻璃玻片，玻璃玻片含负电荷吸附性，可有效吸附病原菌及病变细胞。可实现自动取样，自动涂片，可选自动染色，自动烘干，检测完成后直接废弃，有效避免交叉污染。 6. 全自动镜检技术：内置显微镜可实现显微镜自动对焦、自动切换高低倍镜（10×，40×，100×），符合标准镜检要求，保证对焦景深，全视野高像素镜检，选择清晰点进行拍照并录制视频后上传。 7．人工智能大数据识别技术：收集百万级临床对比数据建立数据库，提取图像特征，匹配数据库，实现自动判别镜检结果，有形成分识别准确性不低于90%，并能生成由镜检和生化检测结果合并的图文并茂的检测报告。 8．视频捕捉技术：具有视频录制功能，可动态观察标本多层析图像，捕捉滴虫运动轨迹，视频数≥6个，提高滴虫检出率。 9．全自动生化检测技术：集自动加样，温育，检测，结果判定，报告输出，数据统计，自动废弃检测卡，自动清洗、吸样加样装置为一体，检测卡自动判读结果与肉眼判读结果符合率不低于95%。 10．携带污染率：检测仪的携带污染率≤0.05%； 11．吸样加样装置：采用加样针加样而非一次性tip头，吸样加样装置为一体，实现自动加样和自动清洗操作，减少耗材浪费；吸样加样装置进行内外清洗，避免加样的交叉感染。 12．检测速度快：一次可进样30个样本，随到随检，同时染色通道≥6个，干化学孵育通道≥20个，批量检测速度≥90个T/H，预留急诊位。 13．pH结果判读准确：pH孔样本要求在温育之前判定结果，以保证此样本不会因温育而挥发，使pH值读数更准确； 14．自动提醒功能：仪器运行前自动提醒加载玻片和检测卡，有效避免因漏放玻片和检测卡造成的假阴性或假阳性。检测完毕后，自动废弃检测卡和玻片至废弃槽，废弃槽满仪器具备自动提醒功能。 15．原厂产品注册证：工作站、配套使用试剂和阴道炎联检试剂盒质控品及有形成分质控均取得原厂产品注册证，批内阴性、阳性质控率大于等于98%。 16. 储存温度:2~8℃；包装完好的试剂盒有效期≥18个月。 | 3
22 | 全自动微生物样本处理系统 | 国产 | 2 | 38 | 1. 核心用途：用于微生物样品（包括痰液、尿液、脑脊液等）进行自动化接种、划线、液化等分析前处理。 2. 自动化流程：具备样本自动开盖/闭盖、样本量检测功能、自动混匀、自动接种划线、自动粘贴条码功能，实现全流程自动化。 3. 生物安全：仪器内置负压系统和高效空气过滤器，并配备紫外线消毒模块，确保操作过程生物安全。 4. 样本处理能力：具备痰样本自动消化液化功能，无需人工预处理。 5. 样本适应性：支持低至0.5ml的微量样本上机，并可自动识别并排出异常样本。 6. 避免污染：采用一次性接种工具进行定量接种，有效避免交叉污染。 7. 质量保证：具备加样预警功能，如堵针检测、空吸检测和漏加报警，保证接种质量。 8. 操作便捷性：支持样本、平板、接种工具的不停机随机添加，平板加载与取出无需打开接种区。 9. 软件系统：配备全中文操作系统，支持自定义接种平板类型，操作界面友好。 10. 系统拓展：仪器预留与实验室流水线连接的接口，具备良好的拓展性。 11. 资质与标准：所投仪器需为最新型号最高通量设备，并已获得中国医疗器械注册证/备案凭证。 | 1. 接种速度：≥150块培养皿/小时。 2. 平板载入量：≥5种不同类型，总容量≥140块，支持运行时不停机添加。 3. 样本载入量：≥20个，支持随机进样。 4. 接种工具加载量：≥150个，支持运行时不停机补充。 5. 痰液处理：必须内置痰样本自动消化液化功能。 6. 生物安全参数：内置负压系统，抽风量 ≥10m³/分钟；高效空气过滤效率 >99.99%；紫外消毒模块辐射强度 ≥400mW/㎡。 7. 条码管理：必须可自动扫描识别样本条码及患者信息，并自动打印、粘贴条码于培养皿。 8. 加样预警：必须具备堵针检测、空吸检测和漏加报警功能。 9. 培养皿规格：必须适用标准90mm通用型平板，无需额外载具。 10. 占地面积：≤1.5平方米。 11. 仪器寿命：设计使用寿命 ≥6年。 | 3
23 | 全自动化学发光免疫分析仪 | 国产 | 1 | 19 | 在临床上用于对来源于人体血清、血浆、全血、脑脊液、尿液样本中被分析物进行定量或定性检测，包括变应原项目测定、激素测定、自身抗体检测、肿瘤相关抗原测定、免疫功能等项目测定。 | 1.测试速度：单机≥1000T/h 2.首报告结果≤20分钟 3.可同时开展≥12个不同项目，可一次性装载≥60份样本 4.独立的供电冷藏控制系统,支持24小时冷藏,试剂可在机直接保存 5.机内稀释 6.反应杯连续供给，投放量大于等于500个 7.校准品、质控品免费 8.有胃功能三项解读功能、特异性过敏原IgE及IgG检测功能。 | 3
24 | 多功能核酸芯片仪 | 国产 | 1 | 10 | 适用于下呼吸道病原菌快速检测 | 1.检测技术：恒温扩增技术 2.温度控制 2.1温控范围：37-65℃ 2.2升温速率：≥15.0℃/min 2.3降温速率：≥3.0℃/min 2.4温控精度：≤1℃ 3.荧光强度检测 3.1荧光强度检测重复性：CV≤3% 3.2荧光强度检测精密度：CV≤15% 4.检测系统 4.1探测器类型：光电探测器 4.2单芯片反应池：≥20个 4.3上机检测时间：≤50分钟 4.4最低检测下限：≤20拷贝/反应 4.5样本检测重复性：CV≤5% 5.软件功能 5.1具备参数设置功能 5.2具备样本信息录入、存储、查询功能 5.3具备报告自动生成功能 6.配套试剂 6.1试剂需获得NMPA三类注册证； 6.2试剂用于下呼吸道病原菌检测 6.3扩增时间：核酸扩增反应时间小于55 分钟；（需在说明书上体现） | 3
25 | 生发治疗仪 | 国产 | 1 | 16 | 适用于消炎，镇痛，对体表创面有止渗液，促进肉芽组织生长，加速愈合的作用 | 1.产品注册登记表的适用范围：适用于消炎、镇痛，对体表创面有止渗液、促进肉芽组织生长、加速愈合的作用 2.光源材料：半导体固态光源（点阵芯片集成式） 3.峰值波长：红光：640±10nm； 4.芯片中心表面最高光功率密度：红光≥1900mW/c㎡（提供检测报告） 5.出光口最大光功率密度：红光≥60mW/c㎡（提供检测报告） 6.最大治疗深度：治疗仪最大治疗深度≥10cm 7.最大治疗半径：≥650mm；最大有效治疗面积：≥560c㎡（提供检测报告） 8.光杯口平面面积：≥230cm² 9.定时时间：0min-99min连续可调 10.升降装置：手动 | 3
26 | 皮肤纹理轮廓成像仪 | 国产 | 1 | 65 | 1.高分辨率成像 皮肤纹理轮廓成像仪具备高分辨率成像能力，能够清晰展示皮肤表面的微小纹理、细纹、粗糙度、结节等细节。 2. 数据分析与报告生成 设备应配备强大的数据处理软件，能够自动分析成像数据，识别皮肤问题（如细纹、毛孔粗大、色斑等），并生成详尽的报告。报告应包括： 皮肤纹理的定量分析（如细纹、皱纹、鱼尾纹、皮肤光滑度）。 伤口和疤痕分析。 3. 长时间数据跟踪与对比 设备支持连续跟踪同一用户的皮肤状态，并能生成趋势报告，方便皮肤变化的对比和追踪 4. 用户界面与操作简便 设备的用户界面直观、友好，能够轻松进行数据输入、扫描操作和结果查看。 | 1 .分辨率 20-100μm 2.工作距离：不高于500mm 3.焦深：25mm-160 mm 4. 数据存储与传输 存储容量：内部存储至少500GB，可支持存储大量扫描数据。 数据传输：支持Wi-Fi、USB接口、蓝牙等多种数据传输方式，确保数据的快速上传和下载。 5.捕获速度：不高于300ms 6.视野范围：≧40*25mm≦ 410mm*230mm | 3