## Sheet1
报价表
序号 | 名称 | 参数 | 报价单位 | 报价（元）
1 | 不锈钢油膏罐1 | 1.材质：304医用不锈钢构成，表面光滑、无锋棱、毛刺。 2、规格型号：包含中号直径（10cm)。 3、耐高温、耐腐蚀，可重复高温灭菌使用。 4、用途：可用于盛装碘或棉球等医疗活动中使用。 | 个
| 不锈钢油膏罐2 | 1.材质：304医用不锈钢构成，表面光滑、无锋棱、毛刺。 2、规格型号：包含大号直径（12cm)。 3、耐高温、耐腐蚀，可重复高温灭菌使用。 4、用途：可用于盛装碘或棉球等医疗活动中使用。 | 个
2 | 不锈钢换药碗 | 1.材质：304医用不锈钢构成，表面光滑、无锋棱、毛刺。 2、规格型号：至少包含直径（14cm) 3、耐高温、耐腐蚀，可重复高温灭菌使用。 4、用途：可用于盛装碘或棉球等医疗活动中使用。 | 个
3 | 不锈钢镊子筒 | 1、材质：304医用不锈钢构成，表面光滑、无锋棱、毛刺。 2、规格型号：至少包含开口直径（5cm) ，高度11cm，瓶底直径7cm，±5%，弧形翻盖设计。 3、耐高温、耐腐蚀，可重复高温灭菌使用。 4、用途：可用于盛装消毒液镊子等医疗活动中使用。 | 个
4 | 不锈钢方盘 | 1、材质：304医用不锈钢构成，表面光滑、无锋棱、毛刺。 2、规格型号：40CM *29.5CM * 4cm ±5%。 3、耐高温、耐腐蚀，可重复高温灭菌使用。 4、用途：可用于盛装消毒液镊子等医疗活动中使用。 | 个
5 | 不锈钢腰子盘 | 1、材质：304医用不锈钢构成，表面光滑、无锋棱、毛刺，一体成型，镜面抛光 。 2、规格型号：19.6CM *13CM * 2.4cm ±5%。 3、耐高温、耐腐蚀，可重复高温灭菌使用。 4、用途：可用于盛装消毒液镊子等医疗活动中使用。 | 个
6 | 不锈钢药杯 | 1、材质：304医用不锈钢构成，表面光滑、无锋棱、毛刺，底部冲压一体成型。 2、规格型号：直径5cm,高4cm，容积40ML，±5%。 3、耐高温、耐腐蚀，可重复高温灭菌使用。 | 个
7 | 吸痰瓶 | 1、包含玻璃瓶身和瓶盖，瓶盖有密封圈。 2、容积2500ML，±5%，瓶身高度26cm，玻璃瓶口10cm（外径），瓶底直径14cm,瓶盖有进口、出口两孔，直径为8mm,±5%。 3、适用于医院电动吸引器配套使用 | 个
8 | 不锈钢启闭式消毒盒 | 1、材质：304医用不锈钢构成，表面光滑、无锋棱、毛刺， 2、规格型号：30CM *20CM * 5.7cm ±5%，全自动带孔设计 3、耐高温、耐腐蚀，可重复高温灭菌使用。 | 个
9 | 不锈钢盆子 | 1、材质：304医用不锈钢构成，表面光滑、无锋棱、毛刺， 2、规格型号：直径32CM ，高13CM ±5%， 3、耐高温、耐腐蚀，可重复高温灭菌使用。 | 个
10 | 专用电解氧化剂 | 1、纯度：≥99.5%； 2、重量：500g/袋； 3、有效期：18个月； 4、外型尺寸：长×宽=140mm×200mm； 5、质保期：36个月 6、适用于医院邦研CD-BYS-120L酸化水机 | 袋
11 | PH测试包 | 1、产品有AB检测试剂瓶、比色瓶、塑料吸管组成； 2、测试次数：30次/盒，测定范围：2-3之间； 3、保存条件：密闭、低温、避光， 4、质保期不小于6个月，开封后有效期不小于1个月； | 盒
12 | 清洗通条 | 1、用于管腔类器械的清洗效果监测。 2、材质采用不掉毛材质。 3、规格选择：3mm、4mm、6mm、9mm、12mm等各种型号 | 条
13 | 内窥镜清洗刷（包含ICU） | 1、可适用于输尿管软镜、胆道镜、十二指肠镜、胸腔镜等进行管道的疏通和清洗。 2、产品特点：前端带毛刷，材质采用不掉毛材质，末端带手环。 3、可重复使用。 4、规格选择：直径1.8mm*长度1000mm、直径2mm*长度1200mm、直径3mm*长度1200mm、直径4mm*长度1200mm、直径3mm*长度300mm、直径3mm*长度1600mm、直径4mm*长度1600mm、直径6mm*长度1800mm、直径6mm*长度2300mm。 | 把
14 | 内窥镜清洗刷（一次性） | 1、可适用于输尿管软镜、胆道镜、十二指肠镜、胸腔镜等进行管道的疏通和清洗。 2、产品特点：前端带毛刷，材质采用不掉毛材质，末端带手环。 3、一次性使用。 4、规格选择：直径1.8mm*长度1000mm、直径2mm*长度1200mm、直径3mm*长度1200mm、直径4mm*长度1200mm、直径3mm*长度300mm、直径3mm*长度1600mm、直径4mm*长度1600mm、直径6mm*长度1800mm、直径6mm*长度2300mm | 把
15 | 负压清洗机清洗效果测试卡 | 1、产品符合ISO15883相关标准。 2、模拟管腔机械设计的抗力装置，能够灵活的模拟置于管腔器械的任何一个位置以反映各类管腔器械内部的实际清洗状态。 3、装置主体采用304不锈钢材质，两端采用聚四氟乙烯软管组成。 4、测试卡中间模拟器械上的污物。 5、适用于新华脉动真空清洗消毒器（PC-L）清洗质量效果检测 6、有效期≥12个月。 | 张
16 | 超声波能量瓶 | 1、主要用于超声波清洗机能量水平的检测。 2、测试原理：利用空化效应使能量瓶中的液体由蓝绿色变为黄色即为测试合格。 3、尺寸：直径11mm*31mm。 4、有效期：≥12个月。 | 个
17 | 开口器保护套 | 1、材质：采用食用级硅胶，对人体无毒、无害。 2、可耐温度≥135℃。 3、内外都采用防滑设计。 4、表面有透气孔设计便于蒸汽的穿透。 5、可重复使用。 6、有效期≥3年。 7、开口器保护套 57*10*8mm | 个
18 | 舌钳保护套 | 1、材质：采用食用级硅胶，对人体无毒、无害。 2、可耐温度≥135℃。 3、内外都采用防滑设计。 4、表面有透气孔设计便于蒸汽的穿透。 5、可重复适用 6、有效期≥3年 7、舌钳保护套 30*24mm | 个
19 | 清洗润滑剂（进口动力工具） | 1、成分：乙醇50-70%，丁烷10-30%，丙烷10-30%，异丁烷1-10%。 2、适用于蛇牌、美敦力等进口动力工具的清洗润滑使用。 | 瓶
20 | 润滑剂（进口动力工具） | 1、成分：丁烷50-70%，丙烷10-30%，碳氢化合物 C7-C9，异构烷烃1-10%，异丁烷1-10% 2、适用于蛇牌、美敦力等进口动力工具检查装配前润滑使用。 3、适用于高温高压灭菌， | 瓶